## 11. Composições
MÓDULO SANITÁRIO DOMICILIAR - ANO 2022.
OBRA: |  | #REF! |  | SINAPI: |  | #REF!
MUNICIPIO: |  | #REF! |  | CONVÊNIO: |  | #REF!
Composições
Item | Especificação |  | Un. | Coef. | Valor Unit. (R$) | Total (R$) | Cod. Sinapi* | SINAPI - FEVEREIRO/2022
Módulo
C 0001 | Locação convencional da obra, através de gabarito de sarrafos/tábuas corridas pontaletadas com reaproveitamento |  | m
| Sarrafo madeira não aparelhada *2,5 x 7,5* cm (1 x 3 ") Pinus, mista ou equivalente da região |  | m | 0.55 | 2.02 | 1.11 | 4517
| Prego de aço polido com cabeça 17 x 21 (2 x 11). |  | kg | 0.04 | 20.42 | 0.82 | 5069
| Ajudante de carpinteiro com encargos complementares |  | h | 0.35 | 20.81 | 7.28 | 88239
| Carpinteiro de formas com encargos complementares |  | h | 0.72 | 25.15 | 18.11 | 88262
| TOTAL |  |  |  |  | 27.32
C 0002 | Telhamento com telha ondulada de fibrocimento e=6 mm, incluindo madeirame, junta de vedação e acessorios, conforme projeto. |  | m²
| Servente com encargos complementares |  | h | 0.15 | 19.78 | 2.97 | 88316
| Telhadista com encargos complementares |  | h | 0.11 | 24.93 | 2.74 | 88323
| Conjunto arruelas de vedacao 5/16" para telha fibrocimento (uma arruela metalica e uma arruela pvc - conicas) |  | cj | 1 | 0.2 | 0.2 | 1607*
| Parafuso zincado rosca soberba, cabeca sextavada, 5/16 " x 110 mm, para fixacao de telha em madeira |  | un. | 1 | 1.08 | 1.08 | 4299*
| Telha de fibrocimento ondulada e = 6 mm, de *2,44 x 1,10* m (sem amianto) |  | m² | 1 | 28.05 | 28.05 | 7194*
| Caibro não aparelhado 5 x 5 cm, em pinus, mista ou equivalenteda região - Bruta. |  | M | 1 | 4.07 | 4.07 | 4513*
| TOTAL |  |  |  |  | 39.11
C 0003 | Vidro liso incolor, espessura 4 mm, fornecimento e instalação, inclusive massa para vedação. |  | m2
| Vidro liso incolor, e= 4mm - sem colocação. |  | m2 | 1 | 227.44 | 227.44 | 10492
| Servente com encargos complementares. |  | h | 0.62 | 19.78 | 12.2636 | 88316
| Vidraceiro com encargos complementares |  | h | 0.64 | 25.6 | 16.384 | 88325
| Massa para vidro. |  | kg | 1 | 11.86 | 11.86 | 10498
| TOTAL |  |  |  |  | 255.684
C 0004 | Porta em chapa metálica (0,70 m x 2,10 m), de abrir, tipo veneziana, guarnição, dobradiça e fechadura inclusa (Fornecimento e instalação). |  | un.
| Pedreiro com encargos complementares |  | h | 0.35 | 25.41 | 8.8935 | 88309
| Servente com encargos complementares |  | h | 0.17 | 19.78 | 3.3626 | 88316
| Porta em chapa metálica (0,70 m x 2,10 m), tipo veneziana, com guarnição, dobradiça e fechadura. |  | un. | 1 | 469 | 469 | Cotação
| TOTAL |  |  |  |  | 481.2561
C 0005 | Tanque de concreto com pé e esfregadeira (padrão popular) ou equivalente, incluso sifão, valvula e torneira metálica. |  | un. | 320.54
| Tanque de concreto com esfregadeira (padrão popular), com pés de apoio, sem revestimento - Capac. min. 30 L. |  | un. | 1 | 260 | 260 | Cotação
| Valvula em plastico 1" para tanque. Fornecimento e instalação.AF_01/2020. |  | un. | 1 | 7.04 | 7.04 | 86879
| Sifão do tipo flexivel em PVC 1 X 1.1/2. Fornecimento e instalação. - AF_01/2020 |  | un. | 1 | 11.27 | 11.27 | 86883
| Torneira cromada 1/2" 0u 3/4", para tanque, padrão popular - Fornecimento e instalação - AF_01/2020. |  | un. | 1 | 42.23 | 42.23 | 86913
| TOTAL |  |  |  |  | 320.54
Item 5 | Caixa de Inspeção/passagem - Efluentes do Modulo sanitário (Dimensões conforme projeto).
C 0006 | Caixa de Inpeção/passagem em alvenaria de tijolos (9x14x19) com dimensões internas de 60x60x60, revestida internamento com barra lisa (cimento e areia, traço 1:4, ESP.=2,0 cm, com tampa pré-moldada de concreto (90x90x5cm) e fundo de concreto 15 mpa (Material/Execução) - Conforme projeto. |  | un. | SERA DELETADA
| Escavação manual de vala com profundidade menor ou igual a 1,30 m. AF_02/2021. |  | m3 | 0.25 | 78.24 | 19.56 | 93358
| Concreto FCK = 15 MPA - Traço 1:3,4:3,5 (em massa seca de cimento / areia média / brita 1) - preparo mecanico com betoneira 400 l. AF 05/2021. |  | m³ | 0.023 | 318.05 | 7.3152 | 94963
| Bloco ceramico 9 x 14 x 19 cm (6 furos). |  | un. | 80 | 0.72 | 57.6 | 7267*
| Cimento portland composto CP II-32 |  | kg | 0.8 | 0.58 | 0.464 | 1379*
| Argamassa traço 1:2:8 (cimento, cal e areia média) para emboço/massa única/assentamento de alvenaria de vedação, preparo mecânico com misturador de eixo horizontal de 300 kg. AF_08/2019. |  | m3 | 0.023 | 378.64 | 8.7087 | 87335
| Argamassa traço 1:4 (em volume de cimento em areia media única), preparo mecânico com betoneira 400 l. - AF_08/2014. |  | m3 | 0.0165 | 465.01 | 7.6727 | 88630
| Peça retangular pré-moldada, volume de concreto de até 30 a 100 litros, taxa de aço aproximada de 30 kg/m3. - AF_01/2018 - Tampa em concreto 85x85x5 cm. |  | m3 | 0.037 | 2246.14 | 83.1072 | 97735
| Pedreiro com encargos complementares |  | h | 1.9 | 25.41 | 48.279 | 88309
| Servente com encargos complementares |  | h | 1.65 | 19.78 | 32.637 | 88316
| TOTAL |  |  |  |  | 238.4686
C 0006 | Caixa de passagem/inspeção em alvenaria de tijolos (9x14x19) com dimensões internas de 60x60x60, revestida internamento com barra lisa (cimento e areia, traço 1:4, ESP.=2,0 cm, com tampa pré-moldada de concreto (90x90x5cm) e fundo de concreto 15 mpa (Material/Execução) - Efluentes pós tratamento - Dimensões conforme projeto. |  | un.
1.1 | Escavação manual de vala com profundidade menor ou igual a 1,30 m. AF_02/2021. |  | m3 | 0.47238 | 78.24 | 36.9593 | 93358
1.2 | Preparo de fundo de vala com largura menor que 1,50 m, com camada de brita, lançamento manual. AF_08/2020. |  | m3 | 0.04 | 213.38 | 8.5352 | 101619
1.3 | Concreto FCK = 15 MPA - Traço 1:3,4:3,5 (em massa seca de cimento / areia média / brita 1) - preparo manual. AF 05/2021. |  | m³ | 0.04 | 394.04 | 15.7616 | 94975
1.4 | Alvenaria de Vedação de Blocos Cerâmicos Furados na horizontal de 9x14x19 cm (espessura 9 cm) de paredes com area liquida maior ou igual a 6 m2 sem vão e argamassa de assentamento com preparo manual. AF_12/2021. |  | m2 | 0.9246 | 112.45 | 103.9713 | 103333
1.5 | Alvenaria de vedação de blocos cerâmicos furados na horizontal de 14x9 x19cm (espessura 14cm, bloco deitado) de paredes com área líquida menor que 6m² sem vãos e argamassa de assentamento com preparo manual. AF_12/2021. |  | m2 | 0.43 | 135.05 | 58.0715 | 103334
1.6 | Chapisco aplicado em alvenaria (com presença de vãos) e estruturas de concreto de fachada, com colher de pedreiro. Argamassa traço 1:3 com preparo manual. AF_06/2014. |  | m2 | 3.5588 | 4.24 | 15.0893 | 87878
1.7 | Massa única, para recebimento de pintura, em argamassa traço 1:2:8, preparo manual, aplicada manualmente em faces internas de paredes, espessura de 20mm, com execução de taliscas. AF_06/2014. |  | m2 | 3.9147 | 35.28 | 138.1099 | 87530
1.8 | Peça retangular pré-moldada, volume de concreto de até 30 a 100 litros, taxa de aço aproximada de 30 kg/m3. - AF_01/2018 - Tampa em concreto 85x85x5 cm. AF_01/2018. |  | m3 | 0.04 | 2252.83 | 90.1132 | 97735
| Total |  |  |  |  | 466.6113
C 0007 | Elevação/Assentamento de tilolos comuns de 6 furos (14x9x19cm), em fieiras com espaçamento entre blocos de 8 cm, sem uso de argamassa. |  | m²
| Bloco ceramico / Tijolo vazado para alvenaria de vedação, 6 furos na horizontal, de 9x14x19 cm (L x A x C). |  | un./m2 | 30 | 0.47 | 14.1 | 7267
| Pedreiro com encargos complementares |  | h | 0.96 | 22.57 | 21.6672 | 88309
| Servente com encargos complementares |  | h | 1.92 | 17.52 | 33.6384 | 88316
| TOTAL |  |  |  |  | 69.4056
C 0008 | Instalação de caixa de descarga de plastico externa, de 9 litros, com acessorios - Fornecimento e instalação. |  | 72.7563
| Caixa de descarga de plastico externa, de 9 litros, puxador fio de nylon, não incluso cano, bolsa e engate. |  | un. | 1 | 35.9 | 35.9 | 1030*
| Tubo de descida externo de pvc para bcaixa de descarga externa alta - 40 mm x 1,60 m. |  | un. | 1 | 10.88 | 10.88 | 1031*
| Engate/Rabicho flexivel plastico (PVC ou ABS) Branco 1/2" x 40 cm. |  | un. | 1 | 4.88 | 4.88 | 11681
| Bolsa de ligação em pvc flexivel para vaso sanitário 1.1/2" (40 mm). |  | un. | 1 | 3.12 | 3.12 | 6140*
| Bucha de nylon sem aba S10, com parafuso de 6,10 x 65 mm em aço zincado com rosca soberba, cabeça chata e fenda phillips. |  | un. | 4 | 0.73 | 2.92 | 7568*
| Abraçadeira em aço, tipo U simples, com 1.1/4". |  | un. | 2 | 0.91 | 1.82 | 39140
| Auxiliar de encanador ou bombeiro hidraúlico com encargos complementares. |  | h | 0.77 | 17.19 | 13.2363 | 88248
| TOTAL |  |  |  |  | 72.7563
C 0009 | Caixa de Inpeção/passagem em alvenaria de tijolos (9x14x19) com dimensões internas de 60x60x60, revestida internamento com barra lisa (cimento e areia, traço 1:4, ESP.=2,0 cm, com tampa pré-moldada de concreto (90x90x5cm) e fundo de concreto 15 mpa (Material/Execução) - Efluentes pós tratamento - Dimensões conforme projeto. |  | un.
1.1 | Escavação manual de vala com profundidade menor ou igual a 1,30 m. AF_03/2016. |  | m3 | 0.54208 | 69.3 | 37.5661 | 93358
1.2 | Preparo de fundo de vala com largura menor que 1,50 m, com camada de brita, lançamento manual. AF_08/2020. |  | m3 | 0.03872 | 213.38 | 8.2621 | 101619
1.3 | Concreto FCK = 15 MPA - Traço 1:3,4:3,5 (em massa seca de cimento / areia média / brita 1) - preparo manual. AF 07/2016. |  | m³ | 0.03872 | 401.68 | 15.553 | 94975
1.4 | Alvenaria de Vedação de Blocos Cerâmicos Furados na horizontal de 9x14x19 cm (espessura 9 cm) de paredes com area liquida maior ou igual a 6 m2 sem vão e argamassa de assentamento com preparo manual. AF_12/2021. |  | m2 | 1.206 | 112.45 | 135.6147 | 103333
1.5 | Alvenaria de vedação de blocos cerâmicos furados na horizontal de 14x9 x19cm (espessura 14cm, bloco deitado) de paredes com área líquida menor que 6m² sem vãos e argamassa de assentamento com preparo manual. AF_12/2021. |  | m2 | 0.4326 | 135.05 | 58.4226 | 103334
1.6 | Chapisco aplicado em alvenaria (com presença de vãos) e estruturas de concreto de fachada, com colher de pedreiro. Argamassa traço 1:3 com preparo manual. AF_06/2014. |  | m2 | 3.0076 | 4.24 | 12.7522 | 87878
1.7 | Massa única, para recebimento de pintura, em argamassa traço 1:2:8, preparo manual, aplicada manualmente em faces internas de paredes, espessura de 20mm, com execução de taliscas. AF_06/2014. |  | m2 | 3.3084 | 35.28 | 116.7189 | 87530
1.8 | Peça retangular pré-moldada, volume de concreto de até 30 a 100 litros, taxa de aço aproximada de 30 kg/m3. - AF_01/2018 - Tampa em concreto 85x85x5 cm. AF_01/2018. |  | m3 | 0.04335 | 2252.83 | 97.6602 | 97735
| Total |  |  |  |  | 482.5499
C 0010 | Lançamento de brita nº 3, inclusive adensamento. |  | m3
| Pedreiro com encargos complementares |  | h | 0.36 | 22.57 | 8.1252 | 88309
| Servente com encargos complementares |  | h | 1.62 | 17.52 | 28.3824 | 88316
| Pedra brita nº 3 (38 a 50 mm), posto pedreira/fornecedor. |  | m3 | 1 | 44.3 | 44.3 | 4722
| Total |  |  |  |  | 80.8076
C 0011 | Tubo dreno, corrugado, espiralado, flexivel, perfurado, em polietileno de alta densidade (PEAD), DN 100 mm, (4") para drenagem - fornecimento e instalação. |  | m
| Tubo dreno, corrugado, espiralado, flexivel, perfurado, em polietileno de alta densidade (PEAD), DN 100 mm, (4") para drenagem - em rolo |  | m | 1 | 8.86 | 8.86 | 38052
| Pedreiro com encargos complementares |  | h | 0.06 | 22.57 | 1.3542 | 88309
| Servente com encargos complementares |  | h | 0.16 | 17.52 | 2.8032 | 88316
| Total |  |  |  |  | 13.0174
C 0012 | Aplicação de Lona Plastica instalada para impermeabilização , e= 150 micra. |  | m2
| Lona plastica pesada preta, E= 150 micra. |  | m2 | 1 | 1.2 | 1.2 | 3777*
| Servente com encargos complementares |  | h | 0.16 | 17.52 | 2.8032 | 88316
| Total |  |  |  |  | 4.0032
C 0013 | Placa de obra em chapa de aço galvanizado - Padrão FUNASA.
| Placa de obra em chapa de aço galvanizada nº 22, adesivada, com dimensões de 2,00 x 1,12. |  | m2 | 1 | 320 | 320 | Cotação
| Pontalete 7,5 x 7,5 cm em pinus, mista ou equivavente da região - Bruta. |  | m | 4 | 4.66 | 18.64 | 4491*
| Sarrafo não aparelhado 2,5 x 7,5 cm em pinus, mista ou equivavente da região =- Bruta. |  | m | 6.5 | 1.63 | 10.595 | 4517*
| Prego de aço polido com cabeça 18 x 30 (2.3/4 x 10). |  | kg | 0.11 | 14.55 | 1.6005 | 5075*
| Concreto magro para lastro, traço 1:4, 5;4,5 (em massa seca de cimento/areia média/brita 1) - preparo manual. AF_07/2017. |  | m3 | 0.02 | 373.25 | 7.465 | 94974
| Carpinteiro de formas com encargos complementares. |  | h | 1 | 22.36 | 22.36 | 88262
| Ajudante de Carpinteiro com encargos complementares. |  | h | 2 | 18.83 | 37.66 | 88239
| Total |  |  |  |  | 418.3205

## 2.1 Mod Mem Cál (hidden)
MEMORIAL DE CÁLCULO - ORÇAMENTO MODELO MSD FUNASA
ITEM | DESCRIÇÃO | UND | QUANT. | Memória de cálculo
MEMORIAL DE CÁLCULO - MÓDULO SANITÁRIO
2 | MÓDULO SANITÁRIO
ITEM | DESCRIÇÃO | UND | QUANT. | Comp. (m) | Larg. (m) | H (m) | Coef. | Rep. | Total | und | Obs:
1.1 | Limpeza manual de vegetação em terreno com enxada | M2 | 9.84
|  |  |  | 2.4 | 4.1 |  |  |  | 9.84
| Total | [7 empty] | 9.84 | M2
1.2 | Locação convencional da obra, através de gabarito de sarrafos/tábuas corridas pontaletadas com reaproveitamento | M | 11.4 | [5 empty] | 9
|  |  |  | 2.4 | 3.3 |  |  | 2 | 11.4
| Total | [7 empty] | 11.4 | M
2.1 | Escavação manual de vala para viga baldrame (incluindo escavação para colocação de fôrmas) | M3 | 0.204
|  |  |  | 2.3 | 0.15 | 0.2 |  | 2 | 0.138 |  |  | corrigido 15 x 20
|  |  |  | 1.1 | 0.15 | 0.2 |  | 2 | 0.066 |  |  | corrigido 15 x 20
| Total | [7 empty] | 0.204 | M3
2.2 | Fabricação, montagem e desmontagem de forma para viga baldrame, em madeira serrada, e=25 mm, 4 utilizações - AF_06/2017. | M2 | 2.72
|  |  |  | 2.3 |  | 0.2 |  | 4 | 1.84 |  |  | corrigido
|  |  |  | 1.1 |  | 0.2 |  | 4 | 0.88 |  |  | corrigido
| Total | [7 empty] | 2.72 | M2
2.3 | Concreto FCK=15MPA, preparo com betoneira, traço 1;3,5;3,4 (Cimento/Areia/Brita 1) | M3 | 0.204
|  |  |  | 2.3 | 0.15 | 0.2 |  | 2 | 0.138 |  |  | corrigido
|  |  |  | 1.1 | 0.15 | 0.2 |  | 2 | 0.066 |  |  | corrigido
| Total | [7 empty] | 0.204 | M3
2.4 | Lançamento/aplicação manual de concreto em fundações. | M3 | 0.204
|  |  |  | 2.3 | 0.15 | 0.2 |  | 2 | 0.138 |  |  | corrigido
|  |  |  | 1.1 | 0.15 | 0.2 |  | 2 | 0.066 |  |  | corrigido
| Total | [7 empty] | 0.204 | M3
2.5 | Armação de bloco, viga baldrame ou sapata utilizando aço CA-50 de 8 mm, montagem - AF_12/2015. |  | 0.204
|  |  |  | 2.3 | 0.15 | 0.2 |  | 2 | 0.138 |  |  | corrigido
|  |  |  | 1.1 | 0.15 | 0.2 |  | 2 | 0.066 |  |  | corrigido
| Total | [7 empty] | 0.204 | 0
2.6 | Impermeabilização com tintas betuminosa (aplicado em 2 demãos) | M2 | 3.74
|  |  |  | 2.3 |  | 0.25 |  | 2 | 1.15
|  |  |  | 1.1 |  | 0.25 |  | 2 | 0.55
|  |  |  | 2.3 |  | 0.25 |  | 2 | 1.15
|  |  |  | 1.1 |  | 0.25 |  | 2 | 0.55
| Total | Com acrescimo 10% | [6 empty] | 3.74 | M2 |  | corrigido
3.1 | Alvenaria de Vedação de Blocos Cerâmicos Furados na horizontal de 9x14x19 cm ( Espessura 9 cm) em paredes | M2 | 14.235
| Parede 1 e 3 |  |  | 1.1 |  | 2.3 | h médio | 2 | 5.06
| Parede 2 |  |  | 2.3 |  | 2.25 |  | 1 | 5.175
| Parede 4 |  |  | 2.3 |  | 2.5 |  | 1 | 5.75
| PORTA 70X210 |  |  | 0.7 | 2.1 |  |  |  | 1.47
| JANELA70X40 |  |  | 0.4 | 0.7 |  |  |  | 0.28
| Total | [7 empty] | 14.235 | M2
4.1 | Chapisco aplicado em alvenaria (com presença de vãos) e estruturas de concreto de fachada, com colher de pedreiro. Argamassa traço 1:3 com preparo manual. | M2 | 27.805
| Parede 1 e 3 Externo |  |  | 1.4 |  | 2.3 | h médio | 2 | 6.44
| Parede 2 Externo |  |  | 2.3 |  | 2.25 |  | 1 | 5.175
| Parede 4 Externo |  |  | 2.3 |  | 2.5 |  | 1 | 5.75
| Parede 1 e 3 Interno |  |  | 1.1 |  | 2.2 |  | 2 | 4.84
| Parede 2 Interno |  |  | 2 |  | 2.2 |  | 1 | 4.4
| Parede 4 Interno |  |  | 2 |  | 2.35 |  | 1 | 4.7
| PORTA 70X210 |  |  | 0.7 | 2.1 |  |  | 2 | 2.94
| JANELA70X40 |  |  | 0.4 | 0.7 |  |  | 2 | 0.56
| Total | [7 empty] | 27.805 | M2
4.2 | Massa única, para recebimento de pintura, em argamassa traço 1:2:8, preparo manual, aplicada manualmente em faces internas de paredes, espessura de 20mm, com execução de taliscas. | M2 | 27.805
| Parede 1 e 3 Externo |  |  | 1.4 |  | 2.3 | h médio | 2 | 6.44
| Parede 2 Externo |  |  | 2.3 |  | 2.25 |  | 1 | 5.175
| Parede 4 Externo |  |  | 2.3 |  | 2.5 |  | 1 | 5.75 |  |  |  | 2.375
| Parede 1 e 3 Interno |  |  | 1.1 |  | 2.2 |  | 2 | 4.84
| Parede 2 Interno |  |  | 2 |  | 2.2 |  | 1 | 4.4
| Parede 4 Interno |  |  | 2 |  | 2.35 |  | 1 | 4.7
| PORTA 70X210 |  |  | 0.7 | 2.1 |  |  | 2 | 2.94
| JANELA70X40 |  |  | 0.4 | 0.7 |  |  | 2 | 0.56
| Total | [7 empty] | 27.805 | M2
4.3 | Revestimento cerâmico para paredes internas com placas tipo esmaltada padrão popular de dimensões 20x20 cm, argamassa tipo AC I, aplicadas e m ambientes de área menor que 5 m2 na altura inteira das paredes | M2 | 4.9
| P1 |  |  | 1.1 |  | 1.75 | 1 |  | 1.925
| P2 e P3 |  |  | 0.85 |  | 1.75 | 2 |  | 2.975
| Total | [7 empty] | 4.9 | M2
5.1 | Telhamento com telha de fibrocimento ondulada, espessura 6 mm, incluindo juntas de vedação e acessórios de fixação | M2 | 7.686
| Area total (Coberta). | M2 | 1 | 3.1 | 2.44 |  |  |  | 7.564
| Area util - telha ondulada 6 mm, 2,56 m2 (2,44 x 1,10 m). | M2 | 1 | 2.44 | 1.05 |  |  | 3 | 7.686
| Telha de fibrocimento ondulada, e=6mm, 2,44 x 1,10 m - A= 2,68 M2 (3 unidades). | un. | 1 | 2.44 | 1.1
| Total | [7 empty] | 7.686 | M2
5.2 | Forro de PVC em placas com largura de 10 cm, espessura 8 mm, comp. 6,0 m, liso, parte interna , ( inclusive colocação) | M2 | 2.2
|  |  |  | 2 | 1.1 |  |  |  | 2.2
| Total | [7 empty] | 2.2 | M2
5.3 | Rodaforro em PVC | M2 | 6.2
|  |  |  | 2 |  |  |  | 2 | 4
|  |  |  | 1.1 |  |  |  | 2 | 2.2
| Total | [7 empty] | 6.2 | M2
6.1 | Janela Basculante de ferro em cantoneira 5/8"x1/8", linha popular, 40X70 cm | UD. | 0.28
|  |  |  | 0.7 | 0.4 |  |  |  | 0.28
| Total | [7 empty] | 0.28 | UD.
6.2 | Vidro liso incolor, espessura 4 mm | M2 | 0.28
|  |  |  | 0.7 | 0.4 |  |  |  | 0.28
| Total | [7 empty] | 0.28 | M2
6.3 | Porta em chapa metálica (0,70 m x 2,10 m), de abrir, tipo veneziana com requadro e guarnição, dobradiça, fechadura e pintura/fundo anticorrosivo (fornecimento e instalação). | un. | 1.47 | [8 empty] | Porta em aço ou metalon sem referencia no SINAPI.
|  |  |  | 2.1 | 0.7 |  |  |  | 1.47
| Total | [7 empty] | 1.47 | m2
7.1 | Lastro de brita n°2 apiloada manualmente, espessura 5 cm (piso interno e externo) | M3 | 0.441
| Aplicação interna |  |  | 2 | 1.1 | 0.05 |  |  | 0.11 |  |  | Houve mudanças na metragem/volumes calculados (M3).
| Aplicação externa. |  |  | 4.1 | 0.5 | 0.05 |  | 2 | 0.205
|  |  |  | 1.3 | 1.4 | 0.05 |  |  | 0.091
|  |  |  | 1.4 | 0.5 | 0.05 |  |  | 0.035
| Total | [7 empty] | 0.441 | M3
7.2 | #REF! | M2 | 2.2 | [8 empty] | Codigo 95241 - M2
|  |  |  | 2 | 1.1 |  |  |  | 2.2
| Total | [7 empty] | 2.2 | M2
7.3 | Revestimento cerâmico para piso com placas tipo esmaltada extra de dimensões 35x35 cm aplicada em ambientes de área menor que 5 m2 | M2 | 2.2
|  |  |  | 2 | 1.1 |  |  |  | 2.2
| Total | [7 empty] | 2.2 | M2
7.4 | #REF! | M2 | 6.62
|  |  |  | 4.1 | 0.5 |  |  | 2 | 4.1
|  |  |  | 1.3 | 1.4 |  |  |  | 1.82
|  |  |  | 1.4 | 0.5 |  |  |  | 0.7
| Total | [7 empty] | 6.62 | M2
8.1 | Aplicação manual de pintura interna com tinta acrílica, duas demãos | M2 | 7.91
| Parede 1 e 3 Interno |  |  | 1.1 |  | 2.3 | h médio | 2 | 5.06
| Parede 2 Interno |  |  | 2 |  | 2.25 |  | 1 | 4.5
| Parede 4 Interno |  |  | 2 |  | 2.5 |  | 1 | 5
| PORTA 70X210 |  |  | 0.7 | 2.1 |  |  | 1 | 1.47
| JANELA70X40 |  |  | 0.4 | 0.7 |  |  | 1 | 0.28
| Area Molhada Revestida com Ceramica | [7 empty] | 4.9
| Total | [7 empty] | 7.91 | M2
8.2 | Aplicação Manual de Pintura externa com Tinta Acrílica, 2 demãos | M2 | 15.615
| Parede 1 e 3 Externo |  |  | 1.4 |  | 2.3 | h médio | 2 | 6.44
| Parede 2 Externo |  |  | 2.3 |  | 2.25 |  | 1 | 5.175
| Parede 4 Externo |  |  | 2.3 |  | 2.5 |  | 1 | 5.75
| PORTA 70X210 |  |  | 0.7 | 2.1 |  |  | 1 | 1.47
| JANELA70X40 |  |  | 0.4 | 0.7 |  |  | 1 | 0.28
| Total | [7 empty] | 15.615 | M2
9.1 | Pintura com tinta alalquidia de acabamento (esmalte sintetico fosco) aplicada a rolo ou pincel sobre superficies metálicas (exceto perfil) executado em obra, 02 demãos - AF 01/2020. | M2 | 3.5
| PORTA 70X210 |  |  | 0.7 | 2.1 |  |  | 2 | 2.94
| JANELA70X40 |  |  | 0.4 | 0.7 |  |  | 2 | 0.56
| Total | [7 empty] | 3.5 | M2
9.2 | Pintura tinta de acabamento (pigmentada) esmalte sintetico fosco em madeira, 2 demãos - AF_01/2021. | M2 | 0.36 | [8 empty] | PARA CAIBRO 2"X2" - 5X5 CM. - VIGA 2"X4" 5X10CM SEM REFERENCIA SINAPI.
|  |  |  | 0.15 | 0.4 |  |  | 6 | 0.36
| Total | [7 empty] | 0.36 | M2

## 5. Cx de Inspeção
MÓDULO SANITÁRIO DOMICILIAR - ANO 2022 - PROJETO PADRÃO.
OBRA: |  | #REF! |  | SINAPI: |  | #REF!
MUNICIPIO: |  | #REF! |  | CONVÊNIO: |  | #REF!
5. CAIXA DE PASSAGEM/ INSPEÇÃO - EFLUENTE DO MODULO SANITÁRIO.
Item | Especificação |  | Un. | Quant. | Valor Unit. (R$) | Total (R$) | SINAPI
1 | Caixa de Passagem/Inspeção (dimensões conforme projeto)
1.1 | Caixa de passagem/Inpeção em alvenaria de tijolos (9x14x19) com dimensões internas de 60x60x60 cm, revestida internamento com barra lisa (cimento e areia, traço 1:4). E=2,0 cm, com tampa pré-moldada de concreto e fundo de concreto (Material e Execução). |  | unid | 1 | 466.6113 | 466.61 | C 0006
Total | [5 empty] | 466.61
Atenção: para preencher a planilha basta buscar o código na tabela SINAPI e colocar o preço do item na coluna "Valor Unit. (R$)". A planilha está programada para calcular tudo automaticamente.

## 5A. CX. de insp. Mem. Calc. (hidden)
MEMORIAL DE CÁLCULO - MÓDULO SANITÁRIO - CAIXA DE PASSAGEM/INSPEÇÃO - EFLUENTES DO MODULO SANITÁRIO.
5. CAIXA DE PASSAGEM/ INSPEÇÃO - EFLUENTE DO MODULO SANITARIO.
ITEM | DESCRIÇÃO | UND | QUANT. | Comp. (m) | Larg. (m) | Altura (m) | Coef. | Rep. | Total | und | Obs:
C 0009 | Caixa de Inpeção/passagem em alvenaria de tijolos (9x14x19) com dimensões internas de 60x60x80, revestida internamento com barra lisa (cimento e areia, traço 1:4, ESP.=2,0 cm, com tampa pré-moldada de concreto (90x90x5cm) e fundo de concreto 15 mpa (Material/Execução) - Conforme projeto.
1.1 | Escavação vertical. | m3 | 0.47238
| Espessura da parede a ser utilizada (Alvenaria). | m |  |  | 0.09 | [5 empty] | Espessura do Tijolo.
| Dimensão a ser considerada - L1. | m |  |  | 0.88
| Dimensão a ser considerada - L2. | m |  |  | 0.88
| Profundidade de escavação | m |  |  |  | 0.61
| Area da escavação | m2 | 0.7744 | [7 empty] | L1 X L2
| Volume da escavação | m3 | [6 empty] | 0.47238 | m3
1.2 | Fornecimento e lançamento de brita n° 3 | m³ | 0.03872 | [7 empty] | Codigo SINAPI: 6514
| Comprimento | m |  | 0.88
| Largura | m |  |  | 0.88
| Profundidade | m |  |  |  | 0.05
| Area a ser considerada | m2 | 0.7744
| Volume total | m³ | [6 empty] | 0.03872 | m³
1.3 | Lastro de brita n°2 apiloada manualmente, espessura 5 cm. | m³ | 0.03872
| Area a ser aplicada. | m2 | 0.7744
| Espessura do lastro | m |  |  |  | 0.05
| Volume total | m³ | [6 empty] | 0.03872 | m³
1.4 | Concreto FCK = 15 MPA - Traço 1:3,4:3,5 (em massa seca de cimento / areia média / brita 1) - preparo manual. AF 05/2021. |  | 0.03872
| Comprimento | m |  | 0.88
| Largura | m |  |  | 0.88
| Espessura | m |  |  |  | 0.05
| Area a ser considerada | m2 | 0.7744
| Volume total | m³ | [6 empty] | 0.03872 | m³
1.2 | Alvenaria de Vedação de Blocos Cerâmicos Furados na horizontal de 9x14x19 cm (espessura 9 cm) de paredes com area liquida maior ou igual a 6 m2 sem vão e argamassa de assentamento com preparo manual. AF_06/2014. | m2 | 0.9246
| Dimensão a ser considerada - L1a. | m |  |  | 0.73 | [5 empty] | 0,60+0,04+(0,045*2)*4 | 0,02 x 2 - Espessura do chapisco/reboco.
| Dimensão a ser considerada - L2a. | m |  |  | 0.64 | [5 empty] | 0,60+0,04
| Altura total a considerar (Parcial 1) | m |  |  |  | 0.46 |  |  |  |  | Altura parcial 1 | Altura das fiadas
| Area total a ser considerada. | m2 | [6 empty] | 0.9246 | m2 | (2 x L1a) + (2xL2a)
1.3 | Alvenaria de vedação de blocos cerâmicos furados na horizontal de 14x9x19cm (espessura 14cm, bloco deitado) de paredes com área líquida menor que 6m² sem vãos e argamassa de assentamento com preparo manual. | m2 | 0.4326
| Dimensão a ser considerada - L1a. | m |  |  | 0.78 | [5 empty] | 0,60+0,04+0,14 | 0,02 x 2 - Espessura do chapisco/reboco.
| Dimensão a ser considerada - L2a. | m |  |  | 0.64 | [5 empty] | 0,60+0,04 (Area parede interna)
| Altura total a considerar (Parcial 2) | m |  |  |  | 0.21 |  |  |  |  | Altura parcial 2 | Altura das fiadas
| Area total a ser considerada. | m2 | [6 empty] | 0.4326 | m2
1.4 | Chapisco aplicado em alvenaria (com presença de vãos) e estruturas de concreto de fachada, com colher de pedreiro. Argamassa traço 1:3 com preparo manual. | m2 | 3.5588
| Dimensões internas (L1a+ L2a) | m |  | 2.56 | [6 empty] | Area interna x 4. |  | Erro no quantitativo
| Profundidade/Altura | m |  |  |  | 0.8
| Area a ser considerada (1) | m2 | [6 empty] | 2.048 | m2
| Largura da base de apoio da tampa | m |  |  | 0.14
| Dimensões - area da apoio da tampa. | m |  | 2.84
| Area a ser considerada (2) | m2 | [6 empty] | 0.3976 | m2
| Dimensões externas - L1 | m |  | 0.92
| Dimensões externas - L2 | m |  | 0.92
| Profundidade/Altura | m |  |  |  | 0.21
| Area a ser considerada (3) | m2 | [6 empty] | 1.1132 | m2
| Area total de chapisco. | m2 | [6 empty] | 3.5588 | m2
| Massa única, para recebimento de pintura, em argamassa traço 1:2:8, preparo manual, aplicada manualmente em faces internas de paredes, espessura de 20mm, com execução de taliscas. | m2 | 3.9147
| Area total | m2 | [6 empty] | 3.9147 | m2 | Area de chapisco acrescida de 10%.
1.5 | Peça circular pré-moldada, volume de concreto acima de 100 litros, taxa de aço aproximada de 30 kg/m3. - AF_01/2018 - Tampa circular em concreto d=1,52m - esp. 6 cm (Conforme projeto). | m3 | 0.04335
| Espessura da tampa | m |  |  |  | 0.06 |  |  |  |  | Abas laterais para lacre - ver Ǿ
| Dimensões (L1) | m |  | 0.85 | [6 empty] | 3,1416*F72*F72/4
| Dimensões (L2) | m |  |  | 0.85
| Area total da tampa | m2 | 0.7225
| Volume total | m3 | [6 empty] | 0.04335 | m3

## 6. Fossa - Cálculo
INSTRUÇÕES
1. Para calcular o orçamento da fossa séptica, Basta inserir o valor de K, nas células de cor laranja.
2. Os valores de K estão disponíveis na tabela 3;
3. Vá para a aba "6A. Fossa"
DIMENSIONAMENTO DA FOSSA SÉPTICA
Já dimencionado no Projeto Padrão.
V = 1000 + N ( CT + K Lf )
( ABNT/NBR/7229/93)
V = Volume útil, em litros
N = Número de pessoas ou unidades de contribuição
C = Contribuição de despejos, em litro/pessoa x dia ou litro/unidade x dia (Tabela 1)
T = Período de detenção, em dias (Tabela 2)
K = Taxa de acumulação de lodo digerido em dias, equivalente ao tempo de acumulação de
lodo fresco (Tabela 3)
Lf = Contribuição de lodo fresco, em litro/pessoa x dia ou em litro/unidade x dia (Tabela 1)
Constante | N | C | T | K | Lf | V (litros)
1000 | 4 | 30 | 1 | 0 | 1 | 1120
DIMENSÕES INTERNAS DO TANQUE SÉPTICO PRISMÁTICO |  |  |  |  | Largura Interna Mínima = 0,80m
Comprimento | Largura | Altura | Volume útil |  | Relação Comprimento/largura:
( m ) | ( m ) | ( m ) | ( litros ) |  | Mínimo = 2:1
1 | 2 | 0.56 | 1120 |  | Máximo= 4:1
DIMENSÕES INTERNAS DO TANQUE SÉPTICO CILÍNDRICO |  |  |  |  | Altura ( Profundidade ) ( Tabela 4 )
Diâmetro | Altura | Quantidade | Volume útil |  | Até 6,0 m³ de volume útil - profundidade útil mínima de 1,20 m
( m ) | ( m ) | de T.Séptico | ( litros )
1.2361 | 1.25 | 1 | 1500 |  | Diâmetro interno mínimo = 1,10m
TABELA 1 - Contribuição diária de esgoto ( C ) e de lodo fresco ( Lf ) por tipo de prédio e de ocupante
P r é d i o |  |  | Unidade | Contribuição de |  | Contribuição de Lodo
|  |  |  | Esgoto ( C ) |  | Fresco ( Lf )
1.Ocupantes permanentes
-Residência:
Padrão alto |  |  | pessoa/litros | 160 |  | 1
Padrão médio |  |  | pessoa/litros | 130 |  | 1
Padrão baixo |  |  | pessoa/litros | 100* |  | 1
-Hotel (exceto lavanderia e cozinha) |  |  | pessoa/litros | 100 |  | 1
-Alojamento provisório |  |  | pessoa/litros | 80 |  | 1
2.Ocupantes Temporários
-Fábrica em geral |  |  | pessoa/litros | 70 |  | 0.3
-Escritório |  |  | pessoa/litros | 50 |  | 0.2
-Edifícios públicos ou comerciais |  |  | pessoa/litros | 50 |  | 0.2
-Escolas (externatos) e locais de longa
permanência |  |  | pessoa/litros | 50 |  | 0.2
-Bares |  |  | pessoa/litros | 6 |  | 0.1
-Restaurantes e similares |  |  | refeições | 25 |  | 0.1
-Cinemas teatros e locais de curta per-
permanência |  |  | lugar | 2 |  | 0.02
-Sanitários públicos* |  |  | vaso | 480 |  | 4
* logradouro público, rodoviária, estádio, etc.
TABELA 2 - | Período de detenção dos despejos, |  |  |  | TABELA 4 - Profundidade útil mínima
por faixa de contribuição diária |  |  |  |  | e máxima, por faixa de volume útil
Contribuição diária |  | Tempo de detenção |  |  | Volume útil | Profundidade | Profundidade
( litros ) |  | Dias | Horas |  |  | útil mínima | útil máxima
Até 1500 |  | 1.00 | 24 |  | ( m3 ) | ( m ) | ( m )
De 1501 a 3000 |  | 0.92 | 22
De 3001 a 4500 |  | 0.83 | 20 |  | Até 6,0 | 1.20 | 2.20
De 4501 a 6000 |  | 0.75 | 18 |  | adotado | 1.25
De 6001 a 7500 |  | 0.67 | 16 |  | De 6,0 a 10,0 | 1.50 | 2.50
De 7501 a 9000 |  | 0.58 | 14
Mais que 9000 |  | 0.5 | 12 |  | Mais de 10,0 | 1.80 | 2.80
TABELA 3 - Taxa de acumulação total de lodo ( K ), em dias, por
intervalo entre limpezas e temperatura do mês mais frio
Intervalo entre limpezas |  | Valores de K por faixa de temperatura
( anos ) |  | ambiente ( t ), em |  |  | Obs: Na construção do tanque séptico, aumentar mais 30cm na altura para a câmara de gases
|  | t < 11 | 10 < t < 21 | t > 20
1 |  | 94 | 65 | 57
2 |  | 134 | 105 | 97
3 |  | 174 | 145 | 137
4 |  | 214 | 185 | 177
5 |  | 254 | 225 | 217

## 6A. Fossa
MÓDULO SANITÁRIO DOMICILIAR - ANO 2022 - PROJETO PADRÃO.
OBRA: |  | #REF! |  | SINAPI: |  | #REF!
MUNICIPIO: |  | #REF! |  | CONVÊNIO: |  | #REF!
6. TANQUE SÉPTICO
Item | Especificação |  | Un. | Quant. | Valor Unit. (R$) | Total (R$) | SINAPI
1 | Tanque Séptico (dimensões conforme projeto)
1.1 | Escavação manual de vala com profundidade menor ou igual a 1,30 m. - AF_02/2021. |  | m³ | 3.7817 | 78.24 | 295.88 | 93358
1.2 | Escoramento de vala, tipo pontaleteamento, com profundidade de 1,50 a 3,00 m2, largura menor que 1,50 m. AF_08/2020. |  | m² | 8.4597 | 19.26 | 162.9338 | 101572
1.3 | Preparo de fundo de vala com largura menor que 1,50 m, com camada de brita, lançamento manual. AF_08/2020. |  | m3 | 0.1 | 213.38 | 21.338 | 101619
1.4 | Lastro de concreto magro, aplicado em pisos ou radiers, espessura de 5 cm. - AF_07/2016. |  | m² | 1.8385 | 25.46 | 46.81 | 95241
1.5 | Alvenaria de Vedação de Blocos Cerâmicos Furados na horizontal de 9x14x19 cm (espessura 9 cm) de paredes com area liquida maior ou igual a 6 m2 sem vão e argamassa de assentamento com preparo manual. AF_12/2021. |  | m² | 5.8528 | 112.45 | 658.15 | 103333
1.6 | Alvenaria de vedação de blocos cerâmicos furados na horizontal de 14x9 x19cm (espessura 14cm, bloco deitado) de paredes com área líquida menor que 6m² sem vãos e argamassa de assentamento com preparo manual. AF_12/2021. |  | m² | 2.2013 | 135.05 | 297.29 | 103334
1.7 | Chapisco aplicado em alvenaria (com presença de vãos) e estruturas de concreto de fachada, com colher de pedreiro. Argamassa traço 1:3 com preparo manual. AF_06/2014. |  | m² | 10.5027 | 4.24 | 44.53 | 87878
1.8 | Massa única, para recebimento de pintura, em argamassa traço 1:2:8, preparo manual, aplicada manualmente em faces internas de paredes, espessura de 20mm, com execução de taliscas. AF_06/2014. |  | m² | 11.553 | 35.28 | 407.59 | 87530
1.9 | CAP PVC, soldavel, dn 100 mm, serie normal, para esgoto predial. |  | und | 1 | 11.53 | 11.53 | 1200*
1.10 | Tubo PVC, serie normal, esgoto predial, dn 100 mm, fornecido e instalado em ramal de descarga ou ramal de esgoto sanitário. |  | m | 0.2 | 60.33 | 12.07 | 89714
1.11 | Peça circular pré-moldada, volume de concreto acima de 100 litros, taxa de aço aproximada de 30 kg/m3. - AF_01/2018. |  | m3 | 0.10276 | 1914.39 | 196.715 | 97740
1.12 | Reaterro manual, apinolado com soquete. AF_10/2017. |  | m3 | 0.3594 | 47.44 | 17.0499 | 96995
1.13 | Lançamento com uso de baldes, adensamento e acabamento de concreto em estruturas. - AF_ 12/2015. |  | m³ | 0.21888 |  | 0 | 92262
1.14 | Armação aço CA-50 p/1,0m³ de concreto |  | und | 0.10888 |  | 0 | 73990/001
1.15 | Concreto fck = 15mpa, traço 1:3,4:3,5 (cimento/ areia média/ brita 1) - preparo manual. para a tampa |  | m³ | 0.10888 |  | 0 | 94975
Total | [5 empty] | 2171.8867
Atenção: para preencher a planilha basta buscar o código na tabela SINAPI e colocar o preço do item na coluna "Valor Unit. (R$)". A planilha está programada para calcular tudo automaticamente.

## 6A.1 Fossa Mem. CAL. (hidden)
MEMORIAL DE CÁLCULO DO MÓDULO SANITÁRIO - FOSSA SÉPTICA - PADRÃO MSD 2021.
6A.1 | FOSSA SÉPTICA | [8 empty] | PREENCHER DADOS
ITEM | DESCRIÇÃO | UND | QUANT. | Comp. (m) | Larg. (m) | Altura (m) | Coef. | Rep. | Total | und | Obs:
1.1 | Escavação manual de vala com profundidade menor ou igual a 1,30 m. AF_02/2021. | m3 | 3.7817 | [7 empty] | Execução de tijolos de uma vez.
| DIAMETRO INTERNO - CALCULO/PLANILHA A1 | Ø |  |  | 1.25
| PROFUNDIDADE UTIL - CALCULO/PLANILHA A1 | m |  |  |  | 1.25
| PERIMETRO DA AREA A1 | m | 3.927
| AREA DO DIAMETRO INTERNO A1 | m2 | 1.2272
| VOLUME UTIL - CALCULO/PLANILHA A1 | m3 | 1.534
| ESPESSURA DO TIJOLO/PAREDE T1. |  |  |  | 0.09 | [5 empty] | Informação adicional para calculo.
1.1.1 | Escavação vertical - E1.
| DIAMETRO TOTAL DA ESCAVAÇÃO (E1) | Ø |  |  | 1.53
| AREA DE ESCAVAÇÃO (E1) | m2 | 1.8385 | [7 empty] | 3,1416*F15*F15/4
| PROFUNDIDADE DE ESCAVAÇÃO (E1) | m |  |  |  | 1.32
| VOLUME 1 (E1) | m3 | [6 empty] | 2.4269 | m3
1.1.2 | Escavação vertical para anel de apoio/base da tampa - E2.
| DIAMETRO TOTAL DA ESCAVAÇÃO - (MEDIO/E2) | Ø |  |  | 1.98
| AREA DE ESCAVAÇÃO (E2) | m2 | 3.0791 | [7 empty] | 3,1416*F20*F20/4
| PROFUNDIDADE DE ESCAVAÇÃO (E2) | m |  |  |  | 0.44
| VOLUME 1 (E1) | m3 | [6 empty] | 1.3548 | m3
| VOLUME TOTAL DE ESCAVAÇÃO (E1+E2) | m3 | [6 empty] | 3.7817 | m3
1.2 | Escoramento de vala, tipo pontaleteamento, com profundidade de 1,50 a 3,00 m2, largura menor que 1,50 m. AF_08/2020. | m2
| DIAMETRO TOTAL A SER CONSIDERADO (E1). | Ø |  |  | 1.53
| PROFUNDIDADE TOTAL DE ESCAVAÇÃO (E1+E2) | m |  |  |  | 1.76 |  |  |  |  | ESCAVAÇÃO E1 + E2
| PERIMETRO DA AREA DE ESCAVAÇÃO (E1) | m | 4.8066 | [7 empty] | 2*3,1416*F32/2
| AREA TOTAL DO PERIMETRO DE ESCAVAÇÃO (E1+E2) | m2 | [6 empty] | 8.4597 | m2
1.3 | Lastro de concreto magro, aplicado em pisos ou radiers, espessura de 5 cm. | m2 | 1.8385 | [7 empty] | No calculo, já esta considerado o concreto.
| DIAMETRO DE ESCAVAÇÃO - FUNDO | Ø | 1.53
| AREA TOTAL | m2 | 1.8385 | [7 empty] | 3,1416*D53*D53/4
| TOTAL | [7 empty] | 1.8385 | m2
1.4 | Alvenaria de vedação de blocos cerâmicos furados na horizontal de 9x14 x19cm (espessura 9cm) de paredes com área líquida menor que 6m² sem vã os e argamassa de assentamento com preparo manual. | m2 | 5.8528
| DIAMETRO MÉDIO | Ø |  |  | 1.38 | [5 empty] | F6+F12+(0,02*2)
| ESPESSUA DO REBOCO/PRETENDIDO |  |  |  |  | 0.02 |  |  |  |  | Informação adicional para calculo.
| PERIMETRO | m | 4.3354 | [7 empty] | 2*3,1416*D21/2
| ALTURA 1 | m |  |  |  | 1.35 |  |  |  |  | Elevação Tij. 9 unid.+argam.
| AREA TOTAL 1 | m2 | [6 empty] | 5.8528 | m2
1.5 | Alvenaria de vedação de blocos cerâmicos furados na horizontal de 14x9 x19cm (espessura 14cm, bloco deitado) de paredes com área líquida menor que 6m² sem vãos e argamassa de assentamento com preparo manual. | m2 | 2.2013 | [7 empty] | Obs.: A altura/Profundidade esta diratamente ligada a altura de entrada e saida do tubo.
| ESPESSURA DO TIJOLO - ANEL DE APOIO DA TAMPA T2. |  |  |  |  | 0.14 |  |  |  |  | Informação adicional para calculo.
| DIAMETRO MÉDIO | Ø |  |  | 1.43 | [5 empty] | 1,25+0,14+0,04
| PERIMETRO | m | 4.4925 | [7 empty] | 2*3,1416*F27/2
| ALTURA 2 | m |  |  |  | 0.49
| AREA TOTAL 2 | m2 | [6 empty] | 2.2013 | m2 | AREA EXTERNA DO ANEL
1.6 | Chapisco aplicado em alvenaria. Argamassa traço 1:3 com preparo manual. |  | 10.5027
| DIAMETRO INTERNO L1 | Ø |  |  | 1.29 | [5 empty] | Diam. util interno + esp. do chapisco/reboco.
| PERIMETRO INTERNO L1 | m | 4.0527 | [7 empty] | 2*3,1416*F29/2 (1,25+0.04)
| ALTURA 1 (ITEM 1.2 + ITEM 1.3) | m |  |  |  | 1.84 |  |  |  |  | ALT. L1 = 1,73+0,50 (ANEL)
| AREA TOTAL L1 | m2 | [6 empty] | 7.4569 | m2
| DIAMETRO EXTERNO L2 | Ø |  |  | 1.57 | [5 empty] | Anel/Apoio/tampa (Ǿ interno+ 2*esp. Parede).
| PERIMETRO L2 | m | 4.9323 | [7 empty] | 2*3,1416*F46/2 |  | CALCULO INSTANTANEO
| ALTURA L2 | m |  |  |  | 0.49 |  |  |  |  | ALT. L2 = 0,50
| AREA TOTAL 2 | m2 | [6 empty] | 2.4168 | m2
| DIAMETRO MÉDIO L3 | Ø |  |  | 1.43 | [5 empty] | Apoio da tampa
| PERIMETRO L3 | m | 4.4925 | [7 empty] | 2*3,1416*F51/2 (L3=1,25+0,14) |  | CALCULO INSTANTANEO
| LARGURA L3 | m |  |  |  | 0.14 |  |  |  |  | Largura da face L3
| AREA TOTAL L3 | m2 | [6 empty] | 0.62895 | m2 |  | ]]
| AREA TOTAL (L1+L2+A L3) | [7 empty] | 10.5027 | m2 | SOMATÓRIA (L1+L2+L3)
1.7 | Massa única, para recebimento de pintura, em argamassa traço 1:2:8, preparo manual, aplicada manualmente em faces internas de paredes, espessura de 20mm, com execução de taliscas. | m2 | 11.553
| AREA TOTAL | m² | [6 empty] | 11.553 | m2 | Area de chapisco acrescida de 10%.
CALCULO INSTANTANEO
TOTAL
1.10 | Peça circular pré-moldada, volume de concreto acima de 100 litros, taxa de aço aproximada de 30 kg/m3. - AF_01/2018 - Tampa circular em concreto d=1,48m - esp. 6 cm (Conforme projeto). | m3 | 0.10276
| DIAMETRO DA TAMPA | Ø |  |  | 1.4767 | [5 empty] | Abas laterais para lacre - ver Ǿ
| AREA TOTAL | m² | 1.7126 | [7 empty] | 3,1416*F86*F86/4 |  | CALCULO INSTANTANEO
| ESPESSURA DA TAMPA | m |  |  |  | 0.06
| VOLUME | m3 | [6 empty] | 0.10276 | m3
1.11 | Reaterro manual, apinolado com soquete. AF_10/2017. | m3 | 0.3594
| AREA DA SESSÃO | m² | 0.08 | [7 empty] | 0,39 x 0,39/2
| PERIMETRO | m | 4.4925
| VOLUME TOTAL | m3 | [6 empty] | 0.3594 | m3
1.8 | Lançamento/aplicação manual de concreto em fundações | m3 | 0.21888
VOLUME 01 - TAMPA DE CONCERETO - ARMADO
| DIAMETRO | Ø |  |  | 1.52
| ESPESSURA | m |  |  |  | 0.06
| AREA | m2 | 1.8146 | [7 empty] | 3,1416*F58*F58/4 | 1.8146
| VOLUME | m3 | 0.10888
| TOTAL (1) | [7 empty] | 0.10888 | m3
1.8.1 | VOLUME 02 - PREPARO DA BASE / F.SÉPTICA
| DIAMETRO | Ø |  |  | 1.55 | [7 empty] | A RETIRAR
| ESPESSURA | m |  |  |  | 0.06
| AREA | m2 | 1.8869 | [7 empty] | 3,1416*1,55*1,55/4 | 1.8869
| VOLUME | m3 | 0.11322
| TOTAL (2) | [7 empty] | 0.11 | m3 | VOLUME DA BASE.
| TOTAL (1+2) | [7 empty] | 0.21888 | m3 | LANÇAMENTO DOS 2 VOLUMES (M3)
1.9 | Armação aço CA-50 p/1,0m³ de concreto | und | 0.1
| TOTAL | und | [6 empty] | 0.1 | und | SOMENTE TAMPA = J62
1.10 | Concreto fck = 15mpa, traço 1:3,4:3,5 (cimento/ areia média/ brita 1) - preparo manual. para a tampa | m³ | 0.1
|  | m³ | [6 empty] | 0.1 | m3 | SOMENTE TAMPA = J62
Atenção: Para calculo de areas e volumes para quantitativos, execução da Fossa Séptica, basta preencher os campos (celulas) na cor cinza para calculos automaticos de todos os itens da planilha orçamentaria (ABA 6.A Fossa Séptica).

## 7. Sumidouro cálculo
INSTRUÇÕES
1. Para o cálculo do volume do sumidouro, deve-se fazer o teste de percolação descrito no memorial descritivo e de cálculo.
2. Após o teste realizado, inserir o valor do Cp na tabela abaixo, na célula de cor laranja. A tabela calculará o volume do sumidouro automaticamente
3. Se o 40 < Cp < 90, vá para a aba "7A. Sumidouro Argiloso"
4. Se o Cp > 90, vá para a aba "7B. Sumidouro Arenoso"
5. Se o Cp < 40, vá para a aba "8. Cálculo Vala"
DIMENSIONAMENTO DE SUMIDOURO
Dimensionado - Projeto Padrão com Cp=35 l/m2/dia (Solo Argiloso) e Cp=65 l/m2/dia (Solo Arenoso)
ÁREA LATERAL
Af = | Ve
| Cp |  |  | Cp = Obtido em campo.
Preencher valor (subst. valor 1)
Af = Área da fossa ou sumidouro ( Área lateral ) |  |  |  | Calculo automativo.
Ve = Volume de efluente ( N . C )
Cp = Coeficiente de percolação ( Tabela 5 )
Tabela 5 - Absorção relativa do solo
Ve | Cp | Af |  |  |  | Coef. de Per- | Absorção
( litros ) | ( l/m2/dia ) | ( m2 ) |  | Tipos de solo |  | colação (Cp) | relativa
400 | 35 | 11.4286 |  |  |  | ( l/m2/dia )
|  |  |  | Areia grossa ou cascalho |  | > 90 | Rápida
|  |  |  | Areia fina |  | 60 a 90 | Média
h = | Af |  |  | Argila arenosa |  | 40 a 60 | Vagarosa
| 3,14 . D |  |  | Argila |  | 20 a 40 | Semi-imperm.
|  |  |  | Argila compacta ou rocha |  | < 20 | Impermeável
h = Altura do sumidouro (profundidade)
Af = Área de infiltração ( Área lateral )
D = Diâmetro do sumidouro
cilíndrico
Af | D | 35Quantidade | h
( m2 ) | ( m ) | sumidouro | ( m )
11.4286 | 1.2 | 1 | 3.0331
Notas:
quadrado |  |  |  |  | a) Para o cálculo da área de infiltração deve ser considerada a área vertical interna do sumidouro abaixo da geratriz inferior da tubulação de lançamento do afluente no sumidouro. não considerar a area de superfície do fundo.
Af | h util | Quantidade | L (só fundo)
( m2 ) | ( m ) | sumidouro | ( m )
11.4286 | - | 1 | 3.3806
considerando paredes laterais
Af | h util | Quantidade | perímetro |  | b) Distância mínima entre paredes dos poços múltiplos deve ser de 1,50m |  |  | --
( m2 ) | ( m ) | sumidouro | ( m )
11.4286 | 1.2 | 1 | 9.5238 |  | c) Altura útil do sumidouro deve ser determinada de modo a manter distância vertical mínima de 1,50m entre o fundo do poço e o nível máximo aqüífero
Nota: 1 m³ = 1000 litros

## 7A. Sumid. Argil.
MÓDULO SANITÁRIO DOMICILIAR - ANO 2022 - PROJETO PADRÃO.
OBRA: |  | #REF! |  | SINAPI: |  | #REF!
MUNICIPIO: |  | #REF! |  | CONVÊNIO: |  | #REF!
7 - A. SUMIDOURO (Sem grelha de tijolos, para solo ARGILOSO)
Item | Especificação |  | Un. | Quant. | Valor Unit. (R$) | Total (R$) | SINAPI
1 | Sumidouro (dimensões conforme projeto).
1.1 | Escavação Manual de Vala com profundidade menor ou igual a 1,30 m. |  | m³ | 6.0489 | 78.24 | 473.26 | 93358
1.2 | Escoramento de vala, tipo pontaleteamento, com profundidade de 1,50 a 3,00 m2, largura menor que 1,50 m. AF_08/2020. |  | m² | 13.4586 | 19.26 | 259.2129 | 101572
1.3 | Alvenaria de vedação de blocos cerâmicos furados na horizontal de 14x9 x19cm (espessura 14cm, bloco deitado) de paredes com área líquida menor que 6m² sem vãos e argamassa de assentamento com preparo manual. AF_12/2021. |  | m² | 3.2044 | 135.05 | 432.76 | 103334
1.4 | Chapisco aplicado em alvenaria (com presença de vãos) e estruturas de concreto de fachada, com colher de pedreiro. Argamassa traço 1:3 com preparo manual. AF_06/2014. |  | m² | 4.4975 | 4.24 | 19.07 | 87878
1.5 | Massa única, para recebimento de pintura, em argamassa traço 1:2:8, preparo manual, aplicada manualmente em faces internas de paredes, espessura de 20mm, com execução de taliscas. AF_06/2014. |  | m² | 4.4975 | 35.28 | 158.6723 | 87530
1.6 | Peça circular pré-moldada, volume de concreto acima de 100 litros, taxa de aço aproximada de 30 kg/m3. - AF_01/2018 - (Conforme projeto). |  | m³ | 0.14377 | 1914.39 | 275.228 | 97740
1.7 | Enchimento de brita para dreno, lançamento manual. AF_07/2021. |  | m³ | 0.15394 | 94.14 | 14.49 | 102719
1.8 | Reaterro Manual, apilonamento com soquete. AF_10/2017. |  | m³ | 0.69367 | 47.44 | 32.9075 | 96995
Total | [5 empty] | 1665.6007
Atenção: para preencher a planilha basta buscar o código na tabela SINAPI e colocar o preço do item na coluna "Valor Unit. (R$)". A planilha está programada para calcular tudo automaticamente.

## 7A.1 Sumid.Argil.Mem. Cal. vali (hidden)
MEMORIAL DE CÁLCULO DO MÓDULO SANITÁRIO - SUMIDOURO - PADRÃO MSD 2021.
7A.1 | SUMIDOURO - SOLO ARGILOSO (Cp= 35 l/m2/dia) | [11 empty] | Calculo revisado em Fev./2022
ITEM | DESCRIÇÃO | UND | QUANT. | Comp. (m) | Larg. (m) | Altura (m) | Coef. | Rep. | Total | und | Obs:
1.1 | Escavação manual de vala com profundidade menor ou igual a 1,30 m. - AF_02/2021. | m3 | 6.0489
1.1.1 | Escavação vertical - Area util de infiltração - E1.
| Diametro interno - Adotado (A1). | Ø |  |  | 1.4
| Profundidade util - Adotado (A1) | m |  |  |  | 2.6 |  |  |  |  | Profundidade - Parcial 1
| Area minima de infiltração- Calculo/Planilha | m2 | 11.43
| Area do diametro - Adotado (A1) | m2 | 1.5394 | [7 empty] | 3,1416*F6*F6/4
| Perimetro do diametro - Adotado (A1) | m | 4.3982 | [7 empty] | 2*3,1416*F6/2
| Area de infiltração - Adotado (A1) | m2 | 11.4354 | [7 empty] | Area/Diametro A1 x Perimetro A1
| Volume de escavação - Parcial 1 (E1) | m3 | [6 empty] | 4.0024 | m3
1.1.2 | Escavação vertical para anel de apoio/base da tampa - E2. | m3
| Diametro médio a ser considerado (E2). | m |  |  | 2.38 | [5 empty] | Dimensões adotadas no projeto. |  | Diametro interno adotado + Escavação (raio medio) para execução do anel.
| Profundidadde total de escavação (E2). | m |  |  |  | 0.46 |  |  |  |  | Profundidade - Parcial 2
| Area de escavação (E2). | m2 | 4.4488 | [7 empty] | 3,1416*F4*F4/4
| Volume de escavação - Parcial 2 (E2) | m3 | [6 empty] | 2.0465 | m3
| Profundidadde total de escavação. | m | [6 empty] | 3.06 | m | Parcial 1 + Parcial 2
| Volume total da escavação (E1+E2) | m3 | [6 empty] | 6.0489 | m3
1.2 | Escoramento de vala, tipo pontaleteamento, com profundidade de 1,50 a 3,00 m2, largura menor que 1,50 m. AF_08/2020. | m2 | 13.4586
| Profundidadde total de escavação (E1+E2). | m |  |  |  | 3.06
| Diametro interno a ser considerado (A1). | m |  |  | 1.4
| Perimetro total (A1) | m2 | 4.3982 | [7 empty] | 2*3,1416*F6/2
| Area total do perimetro | m2 | [6 empty] | 13.4586
1.3 | Alvenaria de vedação de blocos cerâmicos furados na horizontal de 14x9x19cm (espessura 14 cm) de paredes com área líquida menor que 6m² sem vã os e argamassa de assentamento com preparo manual. | m2 | 3.2044
| Espessura da parede | m |  |  | 0.14 | [5 empty] | Informação adicional para calculo.
| Diametro médio a ser considerado | Ø |  |  | 1.7 | [5 empty] | (0,22-(F34/2))*2+F6 |  | Diametro interno + 0,22 (Conf. Proj.) - 1/2 DIM. TIJOLO DEITADO
| Perimetro do diametro médio considerado | m | 5.3407 | [7 empty] | 2*3,1416*F35/2
| Altura total do Anel | m |  |  |  | 0.6 |  |  |  |  | Informação adicional para calculo. | 5.3407
| Area total da parede | m2 | [6 empty] | 3.2044 | m2 | Area do anel
1.4 | Chapisco aplicado em alvenaria (com presença de vãos) e estruturas de concreto de fachada, com colher de pedreiro. Argamassa traço 1:3 com preparo manual. | m2 | 4.4975
| Diametro interno - Anel de apoio R1 | Ø |  |  | 1.56 | [5 empty] | (0,22-F34)*2+F6 |  | Diametro interno do anel.
| Perimetro do diametro interno R1 | m | 4.9009 | [7 empty] | 2*3,1416*F34/2 | 4.9009
| Altura da parede interna R1 | m |  |  |  | 0.6 | [5 empty] | 2.23
| Area total R1 | [7 empty] | 2.9405 | m2
| Diametro Médio - Apoio/base da tampa R2. | Ø |  |  | 1.7 | [5 empty] | Anel de apoio/base da tampa
| Perimetro do apoio/base da tampa R2. | m | 5.3407 | [7 empty] | 2*3,1416*F41/2 | 5.3407
| Largura apoio/base da tampa R2. | m |  |  |  | 0.14 |  |  |  |  | ALT. L2 = 0,50
| Area total R2 | m2 | [6 empty] | 0.7477 | m2 |  | 0.7477
| Diametro externo - Anel de apoio R3 | Ø |  |  | 1.84 | [5 empty] | (0,22*2)+F6
| Perimero do diametro externo R3 | m | 5.7805 | [7 empty] | 2*3,1416*F44/2 | 5.7805
| Largura da area - Espessura da parede R3 | m |  |  |  | 0.14
| Area total R3 | m2 | [6 empty] | 0.80928 | m2 |  | 0.80928
| Area total de chapisco (R1+R2+R3) | m2 | [6 empty] | 4.4975 | m2
1.5 | Massa única, para recebimento de pintura, em argamassa traço 1:2:8, preparo manual, aplicada manualmente em faces internas de paredes, espessura de 20mm, com execução de taliscas. AF_06/20014. | m2 | 4.4975
| Area total | m2 | [6 empty] | 4.4975 | m2
1.6 | Peça circular pré-moldada, volume de concreto acima de 100 litros, taxa de aço aproximada de 30 kg/m3. - AF_01/2018 - Tampa circular em concreto d=1,52m - esp. 6 cm (Conforme projeto). | m3 | 0.14377 | [7 empty] | Confecção dea tampa.
| Diametro da tampa | m |  |  | 1.7467 | [5 empty] | F42-((F24/3)*2)
| Area total da tampa | m2 | 2.3961 | [7 empty] | 3,1416 * F61 * F61 / 4
| Espessura da tampa | m |  |  | 0.06
| Volume total da tampa. | m3 | [6 empty] | 0.14377 | m3
1.7 | Enchimento de brita para dreno, lançamento manual. AF_07/2021. | m3 | 0.15394
| Diametro interno | Ø |  |  | 1.4
| Area total do fundo | m2 | 1.5394 | [7 empty] | 3,1416 * F7 * F7 / 4
| Altura da camada prevista | m |  |  |  | 0.1
| Volume Total | m3 | [6 empty] | 0.15394 | m3 | D44 * G45
1.6 | Lançamento/aplicação manual de concreto em fundações- para a tampa | m3 | 0.12064 | [7 empty] | Tampa em concreto
| Diametro da tampa | Ø |  |  | 1.6
| Area total da tampa | m2 | 2.0106 | [7 empty] | 3,1416*F49*F49/4 | 2.0106 |  | 2
| Espessura da tampa - conforme projeto | m |  |  |  | 0.06
| TOTAL | [7 empty] | 0.12064 | m3
RETIRAR
1.7 | Armação aço CA-50 p/1,0m³ de concreto | und | 0.12064
|  | und | [6 empty] | 0.12064 | und | Igual item 1.6
TOTAL
1.8 | Concreto fck = 15mpa, traço 1:3,4:3,5 (cimento/ areia média/ brita 1) - preparo manual. para a tampa | m3 | 0.12064
|  | m³ | [6 empty] | 0.12064 | m3 | Igual item 1.6
1.8 | Reaterro manual, apilonado com soquete. AF_10/2017. | m3 | 0.69367
| Area da secão | m2 | 0.12
| Perimetro do diametro | m | 5.7805
| Volume total | [7 empty] | 0.69367 | m3
Atenção: Para calculo de areas e volumes para quantitativos, execução do Sumidouro para SOLO ARGILOSO, basta preencher os campos (celulas) na cor cinza para calculos automaticos de todos os itens da planilha orçamentaria (ABA 7A. Sum. S. Argiloso).
#NAME?

## 7B. Sumid. Aren.
MÓDULO SANITÁRIO DOMICILIAR - ANO 2022 - PROJETO PADRÃO.
OBRA: |  | #REF! |  | SINAPI: |  | #REF!
MUNICIPIO: |  | #REF! |  | CONVÊNIO: |  | #REF!
7-B. SUMIDOURO (Com grelha de tijolos, para solo ARENOSO)
Item | Especificação |  | Un. | Quant. | Valor Unit. (R$) | Total (R$) | SINAPI
1 | Sumidouro com revestimento em tijolo ceramico (dimensões conforme projeto)
1.1 | Escavação Manual de Vala com profundidade menor ou igual a 1,30 m. AF_02/2021. |  | m³ | 5.954 | 78.24 | 465.84 | 93358
1.2 | Escoramento de vala, tipo pontaleteamento, com profundidade de 1,50 a 3,00 m, largura menor que 1,50 m. AF_08/2020. |  | m² | 12.5972 | 19.26 | 242.6218 | 101572
1.3 | Preparo de fundo de vala com largura menor que 1,50 m, com camada de brita, lançamento manual. AF_08/2020. |  | m³ | 0.1 | 213.38 | 21.338 | 101619
1.4 | Elevação/Assentamento de Bloco ceramico / Tijolo vazado para alvenaria de vedação(14x9x19cm), fieiras com espaçamento entre blocos de 8 cm, sem uso de argamassa. |  | m² | 9.362 | 69.4056 | 649.773 | C 0007
1.5 | Alvenaria de vedação de blocos cerâmicos furados na horizontal de 14x9 x19cm (espessura 14cm, bloco deitado) de paredes com área líquida menor que 6m² sem vãos e argamassa de assentamento com preparo manual. AF_12/2021. |  | m² | 2.9028 | 135.05 | 392.0283 | 103334
1.6 | Chapisco aplicado em alvenaria (com presença de vãos) e estruturas de concreto de fachada, com colher de pedreiro. Argamassa traço 1:3 com preparo manual. AF_06/2014. |  | m² | 6.2807 | 4.24 | 26.63 | 87878
1.7 | Massa única, para recebimento de pintura, em argamassa traço 1:2:8, preparo manual, aplicada manualmente em faces internas de paredes, espessura de 20mm, com execução de taliscas. AF_06/2014. |  | m² | 6.9088 | 35.28 | 243.74 | 87530
1.8 | Peça circular pré-moldada, volume de concreto acima de 100 litros, taxa de aço aproximada de 30 kg/m3. - AF_01/2018 - (Conforme projeto). |  | m3 | 0.11864 | 1914.39 | 227.114 | 97740
1.9 | Reaterro manual, apinolado com soquete. AF_10/2017. |  | m3 | 0.58057 | 47.44 | 27.5421 | 96995
1.8 | Fornecimento e lançamento de brita n° 4 |  | m³ | 0.1131 |  | 0 | 6514
1.9 | Lançamento/aplicação manual de concreto em fundações/tampa. |  | m³ | 0.095021 |  | 0 | 74157/004
1.10 | Armação aço CA-50 p/1,30m³ de concreto - para a tampa |  | und | 0.095021 |  | 0 | 73990/001
1.11 | Concreto fck = 15mpa, traço 1:3,4:3,5 (cimento/ areia média/ brita 1) - preparo manual. para a tampa |  | m³ | 0.095021 |  | 0 | 94975
Total | [5 empty] | 2296.6273
Atenção: para preencher a planilha basta buscar o código na tabela SINAPI e colocar o preço do item na coluna "Valor Unit. (R$)". A planilha está programada para calcular tudo automaticamente.

## 7B.1 Sumid.Aren.Mem. Cal. valid (hidden)
MEMORIAL DE CÁLCULO DO MÓDULO SANITÁRIO - SUMIDOURO
7B.1 | SUMIDOURO - SOLO ARENOSO (Cp= 65 l/m2/dia).
ITEM | DESCRIÇÃO | UND | QUANT. | Comp. (m) | Larg. (m) | Altura (m) | Coef. | Rep. | Total | und | Obs:
1.1 | Escavação manual de vala com profundidade menor ou igual a 1,30 m. - AF_02/2021. | m3 | 5.954
1.1.1 | Escavação vertical - Area util de infiltração.
| Diametro interno - Adotado (A1). | Ø |  |  | 1.4 | [5 empty] | Transcrição/Resultado Diametro interno e profundidade, estabelecido a partir do calculo, a ser realizado (Planilha/Tabela). | Para calculo das dimensões do sumidouro (Cp=65l/m2/dia) sera adotado valores proximos aos valores da ABA/Planilha (7. Sumidouro calculo) - Referencia Af=6,15 m2.
| Profundidade util - Adotada (A1). | m |  |  | 2
| Area minima de infiltração - Calculo/Planilha. | M2 | 6.15
| Perimetro do diametro - Adotado (A1) | m | 3.0788 | [7 empty] | F7*3,1416*F7/2
| Espessura da parede a ser utilizada. | m |  |  | 0.09 | [5 empty] | Espessura do Tijolo.
| Diam. Total a ser considerado para escavação (E1). | Ø |  |  | 1.63 | [5 empty] | F7 + F10 (Tijolo) + 0,05 cm (2,5 cm/laterais).
| Area de infiltração/Calculo (A1). | M2 | 6.1575 | [7 empty] | Calc. Diametro /profundidade adortado (A1).
| Area de escavação (E1). | M2 | 2.0867 | [7 empty] | 0
| Perimetro da area de escavação (E1) | M2 | 5.1208 | [7 empty] | 2*3,1416*F11/2
| Volume total de escavação (E1) | m3 | [6 empty] | 4.1735 | m3
1.1.2 | Escavação vertical para anel de apoio/base da tampa.
| Profundidade da escavação (E2). | m |  |  |  | 0.46 |  |  |  |  | Não é uma variavel (Anel=0,60-0,14).
| Espessura da parede a ser utilizada - Base. | m |  |  | 0.14 | [5 empty] | Conforme projeto.
| Diametro medio da escavação (E2). | Ø |  |  | 2.22 | [5 empty] | Dimensões adotadas no projeto.
| Area da escavação (E2). | M2 | 3.8708 | [7 empty] | 3,1416*F10*F10/4
| Volume total de escavação (E2) | m3 | [6 empty] | 1.7806 | m3
| Volume total de escavação (E1+E2) | m3 | [6 empty] | 5.954 | m3
1.2 | Escoramento de vala, tipo pontaleteamento, com profundidade de 1,50 a 3,00 m2, largura menor que 1,50 m. AF_08/2020. | m2 | 12.5972
| Profundidade total de escavação (E1+E2) | m |  |  |  | 2.46 |  |  |  |  | Prof. Adotada + Alt. do Anel/Base enterrada.
| Diam. Total a ser considerado para escavação (E1). | Ø |  |  | 1.63
| Perimetro da area de escavação (E1) | m | 5.1208
| Area total do perimetro de escavação (E1+E2) | m2 | [6 empty] | 12.5972 | m2
1.4 | Elevação/Assentamento de tilolos comuns de 6 furos (14x9x19cm), fieiras com espaçamento entre blocos de 8 cm, sem uso de argamassa. | m2 | 9.362 | [7 empty] | Composição C 0007
| Diametro medio interno do sumidouro | m |  |  | 1.49
| Perimetro da area de escavação. | m | 4.681 | [7 empty] | 2*3,1416*F30/2
| Profundidade util - Adotada (A1). | m |  |  |  | 2
| Area total a ser revestida (E1) | m2 | [6 empty] | 9.362 | m2
1.5 | Alvenaria de vedação de blocos cerâmicos furados na horizontal de 14x9x19cm (espessura 14cm, bloco deitado) de paredes com área líquida menor que 6m² sem vãos e argamassa de assentamento com preparo manual. | m2 | 2.9028
| Diametro médio para calculo - Alvenaria. | Ø |  |  | 1.54 | [5 empty] | Diam. Poço + esp. Tijolo
| Perimetro da area considerada. | m | 4.8381 | [7 empty] | 2*3,1416*F24/2
| Altura total do Anel de apoio da tampa. | m |  |  |  | 0.6 |  |  |  |  | Altura total do anel, total
| Area total a ser considerada. | m2 | [6 empty] | 2.9028 | m2
1.6 | Chapisco aplicado em alvenaria (com presença de vãos) e estruturas de concreto de fachada, com colher de pedreiro. Argamassa traço 1:3 com preparo manual. | m2 | 6.2807
| Diametro medio interno (L1) | Ø |  |  | 1.4 | [5 empty] | Diametro - Area interna.
| Altura do anel L1 | m |  |  |  | 0.6
| Perimetro da area considerada L1 | m | 4.3982 | [7 empty] | 2*3,1416*F32/2
| Area total - Chapisco L1 | m2 | [6 empty] | 2.6389 | m2 | Perimetro x Altura do anel.
| Diametro externo L2 | Ø |  |  | 1.54 | [5 empty] | Diametro - Area externo.
| Altura do anel L1 | m |  |  |  | 0.6
| Perimetro da area considerada L2 | m | 4.8381 | [7 empty] | 2*3,1416*F36/2
| Area total - Chapisco L2 | m2 | [6 empty] | 2.9028 | m2
| Diametro médio L3 | Ø |  |  | 1.68 | [5 empty] | Base de apoio.
| Perimetro da area considerada L3 | m | 5.2779 | [7 empty] | 2*3,1416*F42/2
| Largura da area (Espessura da parede) L3 | m |  |  |  | 0.14 |  |  |  |  | Espessura da parede = 0,14 m
| Area total - Chapisco L3 | m2 | [6 empty] | 0.7389 | m2
| Area total de chapisco. | m2 | [6 empty] | 6.2807 | m2 | SOMATÓRIA (L1+L2+L3)
1.7 | Massa única, para recebimento de pintura, em argamassa traço 1:2:8, preparo manual, aplicada manualmente em faces internas/externas de paredes, espessura de 20mm, com execução de taliscas. | m2 | 6.9088
| Area total | [7 empty] | 6.9088 | m2 | IGUAL L1+L2 Item 1.4 (+ 10%)
1.8 | Peça circular pré-moldada, volume de concreto acima de 100 litros, taxa de aço aproximada de 30 kg/m3. - AF_01/2018 - Tampa circular em concreto d=1,52m - esp. 6 cm (Conforme projeto). | m3 | 0.11864
| DIAMETRO DA TAMPA | Ø |  |  | 1.5867 | [5 empty] | Abas laterais para lacre - ver Ǿ
| AREA TOTAL | m² | 1.9773 | [7 empty] | 3,1416*F72*F72/4
| ESPESSURA DA TAMPA | m |  |  |  | 0.06
| Volume total | m3 | [6 empty] | 0.11864 | m3
1.9 | Reaterro manual, apinolado com soquete. AF_10/2017. | m3 | 0.58057
| Area da seção | m2 | 0.12
| Perimetro | m | 4.8381
| Volume total | [7 empty] | 0.58057 | m3
Atenção: Para calculo de areas e volumes para quantitativos, execução do Sumidouro para SOLO ARENOSO, basta preencher os campos (celulas) na cor cinza para calculos automaticos de todos os itens da planilha orçamentaria (ABA 7B. Sum. S. Arenoso).

## 8. Cálculo Vala
INSTRUÇÕES
1. Para o cálculo do volume da vala de infiltração, deve-se fazer o teste de percolação descrito no memorial descritivo e de cálculo.
2. Após o teste realizado, inserir o valor do Cp na tabela abaixo, na célula de cor laranja. A tabela calculará a área de infiltração, considerando um volume de 400m³
3. Vá para a aba "8. Cálculo"
4. Para uso/execução de Vala de Infiltração observar os criterios para o niveis do lençol freático.
DIMENSIONAMENTO DA VALA DE INFILTRAÇÃO
Dimensionado - Projeto Padrão com Cp=35 l/m2/dia (Solo Argiloso) e Cp=65 l/m2/dia (Solo Arenoso)
1. Determinação da Área de Infiltração. |  |  |  | Vu | Cp | Af
Ai = Vu/Cp |  |  |  | ( litros ) | ( l/m2/dia ) | ( m2 )
( ABNT/NBR/7229/93) |  |  |  | 400 | 65 | 6.1538
Vu = Volume útil, em litros |  |  |  | Cp = Obtido em campo.
Cp = Coeficiente de percolação do solo |  |  |  | Preencher valor (subst. valor 1)
Calculo automativo.
Af = | 6.15 | m2 |  | Obs.: Coeficientes, diferentes para tipos de solo.
2. Determinação do Comprimento da Vala prismática
Para Vala com largura de fundo de 1,00 metros, temos:
C = A/L
C = comprimento da Vala
A = Área de Infintração
L = largura de fundo da vala
C= | 6.1538 | metros de comprimento
3. Volume de Brita. |  |  |  | Largura = | 1 | metro
|  |  |  | Altura = | 0.8 | metro
|  |  |  | Comp. = | 6.1538 | metro
A = (Larg.xAlt.)/2
A = (1,00)*0,80/2
A = 0,40m2 | então, o volume de brita será:
Vb = AxC
| Vb = | 2.4615 | m3
4. Volume de Recomposição de Terra. |  |  |  | Largura = | 1 | metro
|  |  |  | Altura = | 0.8 | metro
A = (Larg.xAlt.)/2 |  |  |  | Comp. = | 6.1538 | metro
A = (1,00)*0,80/2
A = 0,40m2 | então, o volume de reaterro será:
Vb = AxC
| Vb = | 2.4615 | m3
5. Cálculo da Área de Lona de cobrimento da Brita.
A = 1,00 X C
| A = | 6.1538 | m²
* Para fins construtivos, se a vala tiver um comprimento muito longo, pode-se dividir em mais valas de comprimento menor, desde que respeitadas a área de infiltração e as distâncias entre valas e obstáculos previstas em norma.
IMPORTANTE: É de inteira responsabilidade do município, onde houver necessidade de vala de infiltração, calcular a dimensão necessária para a eficiencia da vala.
Largura
Altura
Altura
Largura

## 8A. V. de infilt. S. Argil.
MÓDULO SANITÁRIO DOMICILIAR - ANO 2022 - PROJETO PADRÃO.
OBRA: |  | #REF! |  | SINAPI: |  | #REF!
MUNICIPIO: |  | #REF! |  | CONVÊNIO: |  | #REF!
8A. VALA DE INFILTRAÇÃO - SOLO ARGILOSO (Cp=35 l/m2/dia).
Item | Especificação |  | Un. | Quant. | Valor Unit. (R$) | Total (R$) | SINAPI
1 | Vala de infiltração (dimensões conforme projeto).
1.1 | Escavação manual de vala com profundidade menor ou igual a 1,30 m. AF_02/2021. |  | m³ | 10.76 | 78.24 | 841.86 | 93358
1.2 | Lançamento de brita nº 3, inclusive adensamento. |  | m³ | 4.8 | 80.8076 | 387.88 | C 0010
1.3 | Tubo dreno, corrugado, espiralado, flexivel, perfurado, em polietileno de alta densidade (PEAD), DN 100 mm, (4") para drenagem - em rolo. |  | m | 12 | 13.0174 | 156.21 | C 0011
1.4 | CAP PVC, soldavel, dn 100 mm, serie normal, para esgoto predial. |  | und | 1 | 11.53 | 11.53 | 1200*
1.5 | Aplicação de Lona Plastica instalada para impermeabilização , e= 150 micra. |  | m² | 18 | 4 | 72 | C 0012
1.6 | Reaterro manual apiloado com soquete. Af_10/2017. |  | m3 | 5.16 | 47.44 | 244.79 | 96995
1.7 | Tubo PVC, serie normal, esgoto predial, dn 100 mm, fornecido e instalado em ramal de descarga ou ramal de esgoto sanitário. AF_12/2014. |  | m | 6 | 60.33 | 361.98 | 89714
1.8 | Junção simples, PVC, serie normal, esgoto predial, DN 100 x 100 mm, junta elástica, fornecido e instalado em ramal de descarga ou ramal de esgoto sanitário.AF_12/2014. |  | und | 1 | 50.21 | 50.21 | 89797
1.9 | Caixa de distribuição(dimensões conforme projeto), com tampa em concreto armado |  | unid | 1 | 482.5499 | 482.55 | C 0009
Total | [5 empty] | 2609.01
* Considerado Vala de 0,80m de profundidade e 1,00m de largura de fundo
** O comprimento do tubo depende do comprimento da vala de infiltração a ser calculada pelo município.
*** O comprimento do tubo depende da posição da fossa séptica em relalção a caixa de distribuição e pode variar conforme o projeto
Como referencia de cálculo foi usado o volume de efluente líquido vindo da fossa. (1615 litros)
Atenção: para preencher a planilha basta buscar o código na tabela SINAPI e colocar o preço do item na coluna "Valor Unit. (R$)". A planilha está programada para calcular tudo automaticamente.

## 8A.1 V. Infilt. Mem Cal Cp35 (hidden)
MEMORIAL DE CÁLCULO - MÓDULO SANITÁRIO - VALA DE INFILTRAÇÃO - TIPO 01.
8A. VALA DE INFILTRAÇÃO (Solo Argiloso - Cp= 35 l/m2/dia.)
ITEM | DESCRIÇÃO | UND | QUANT. | Comp. (m) | Larg. (m) | Altura (m) | Coef. | Rep. | Total | und | Obs:
1 | Vala de infiltração (Calculo Planilha/Tabela).) | [9 empty] | Transcrição/Resultado - Calculo executado - Planilha/Tabela.
| Vala de infiltração - Area de infiltração calculada. | m2 | 11.43
| Comprimento da vala | m |  | 11.43
| Profundidade da vala | m |  |  |  | 0.8
| Largura da vala | m |  |  | 1
| Area de superficie da vala | m2 | 11.43
| Altura de brita a ser considerada. | m |  |  |  | 0.4
| Volume de brita a ser utilizada. | m3 | 4.572
1.1 | Escavação manual de vala com profundidade menor ou igual a 1,30 m | m³ | 10.76
| Comprimento da vala (E1) | m |  | 12 | [7 empty] | COMPRIMENTO CONSIDERADO DA VALA - CONFORME PROJETO.
| Largura da vala (E1) | m |  |  | 1 | [6 empty] | LARGURA A SER CONSIDERADO - CONFORME PROJETO.
| Profundidade (E1) | m |  |  |  | 0.8
| Area de escavação (E1) | m² | 13
| Volume (E1) | m³ | [6 empty] | 10.4 | m³ | Volume parcial 1
1.1.1 | Abertura de vala para assentamento de Tubo em PVC DN 100 - Liso.
| Escavação manual de vala com profundidade menor ou igual a 1,30 m | m³
| Comprimento (E2) | m |  | 6 | [7 empty] | Comprimento considerado para interligação das unidades.
| Largura da vala (E2) | m |  |  | 0.2
| Profundidade da vala para assentamento de Tububulação (E2) | m |  |  |  | 0.3 | [5 empty] | Recobrimento minimo da tubulação = 0,20 m + Tubo (0,10 m).
| Area de escavação (E2) | m² | 1.2
| Volume (E2) | m³ | [6 empty] | 0.36 | m³ | Volume parcial 2
| Total de escavação (E1+E2) | [7 empty] | 10.76 | m³
1.2 | Pedra brita nº 3 (38 a 50 mm), posto pedreira/fornecedor. | m³ | 4.8 | [7 empty] | Codigo SINAPI: 6514
| Comprimento da vala (E1) | m |  | 12
| Largura da vala (E1) | m |  |  | 1
| Altura de brita a ser considerada - Profundidade. | m |  |  | 0.4
| Volume de brita a ser utilizada. | m³ | 4.8
| Total | [7 empty] | 4.8 | m³
1.3 | Lona Plastica instalada para impermeabilização | m² | 18 |  |  |  | 1
| Comprimento | m |  | 12 |  |  | 1
| Largura | m |  |  | 1.5
| Area | m² | 18 | [8 empty] | CONFORME PROJETO
| Total | [7 empty] | 18 | m²
1.4 | Reaterro manual apiloado com soquete. | m3 | 4.8 | [7 empty] | SINAPI 96995
1.4.1 | Altura de reaterro a ser considerado na vala (E1) | m |  | 0.4
| Area de reaterro (E1) | m2 | 12
| Volume de reaterro (E1) | m3 | [6 empty] | 4.8 | m3 | Volume parcial 1
1.4.2 | Volume escavado (E2) | m | 0.36
| Altura de reaterro a ser considerado na vala (E2) | m |  | 0.3
| Area de reaterro (E2) | m2 | 1.2
| Volume de reaterro (E2) | m3 | 0.36 | [5 empty] | 0.36 | m3 | Volume parcial 2 |  | 11,41/M
| Volume total de reaterro (E1/E2) | m3 | [6 empty] | 5.16 | m3
C 0009 | Caixa de Inpeção/passagem em alvenaria de tijolos (9x14x19) com dimensões internas de 60x60x80, revestida internamento com barra lisa (cimento e areia, traço 1:4, ESP.=2,0 cm, com tampa pré-moldada de concreto (90x90x5cm) e fundo de concreto 15 mpa (Material/Execução) - Conforme projeto.
1.5 | Escavação vertical.
| Espessura da parede a ser utilizada (Alvenaria). | m |  |  | 0.09 | [5 empty] | Espessura do Tijolo.
| Dimensão a ser considerada - L1. | m |  |  | 0.88
| Dimensão a ser considerada - L2. | m |  |  | 0.88
| Profundidade de escavação | m |  |  |  | 0.7
| Area da escavação | m2 | 0.7744 | [7 empty] | L1 X L2
| Volume da escavação | m3 | [6 empty] | 0.54208 | m3
1.5.1 | Fornecimento e lançamento de brita n° 3 | m³ | 0.03872 | [7 empty] | Codigo SINAPI: 6514
| Comprimento | m |  | 0.88
| Largura | m |  |  | 0.88
| Profundidade | m |  |  |  | 0.05
| Area a ser considerada | m2 | 0.7744
| Volume total | m³ | [6 empty] | 0.03872 | m³
1.5.2 | Lastro de brita n°2 apiloada manualmente, espessura 5 cm. | m³ | 0.03872
| Area a ser aplicada. | m2 | 0.7744
| Espessura do lastro | m |  |  |  | 0.05
| Volume total | m³ | [6 empty] | 0.03872 | m³
1.5.3 | Concreto FCK = 15 MPA - Traço 1:3,4:3,5 (em massa seca de cimento / areia média / brita 1) - preparo mecanico com betoneira 400 l. AF 05/2021. | m³ | 0.03872
| Comprimento | m |  | 0.88
| Largura | m |  |  | 0.88
| Profundidade | m |  |  |  | 0.05
| Area a ser considerada | m2 | 0.7744
| Volume total | m³ | [6 empty] | 0.03872 | m³
1.5.4 | Alvenaria de Vedação de Blocos Cerâmicos Furados na horizontal de 9x14x19 cm (espessura 9 cm) de paredes com area liquida maior ou igual a 6 m2 sem vão e argamassa de assentamento com preparo manual. AF_06/2014. | m2 | 1.206
| Dimensão a ser considerada - L1a. | m |  |  | 0.73 | [5 empty] | 0,60+0,04+0,09 | 0,02 x 2 - Espessura do chapisco/reboco.
| Dimensão a ser considerada - L2a. | m |  |  | 0.64 | [5 empty] | 0,60+0,04
| Altura total a considerar (Parcial 1) | m |  |  |  | 0.6 |  |  |  |  | Altura parcial 1 | Altura das fiadas
| Area total a ser considerada. | m2 | [6 empty] | 1.206 | m2
1.5.5 | Alvenaria de vedação de blocos cerâmicos furados na horizontal de 14x9x19cm (espessura 14cm, bloco deitado) de paredes com área líquida menor que 6m² sem vãos e argamassa de assentamento com preparo manual. | m2
| Dimensão a ser considerada - L1a. | m |  |  | 0.78 | [5 empty] | 0,60+0,04+0,14 | 0,02 x 2 - Espessura do chapisco/reboco.
| Dimensão a ser considerada - L2a. | m |  |  | 0.64 | [5 empty] | 0,60+0,04
| Altura total a considerar (Parcial 2) | m |  |  |  | 0.21 |  |  |  |  | Altura parcial 2 | Altura das fiadas
| Area total a ser considerada. | m2 | [6 empty] | 0.4326 | m2
1.5.6 | Chapisco aplicado em alvenaria (com presença de vãos) e estruturas de concreto de fachada, com colher de pedreiro. Argamassa traço 1:3 com preparo manual. | m2 | 3.0076
| Dimensões internas (L1a+ L2a) | m |  | 2.56
| Profundidade/Altura | m |  |  |  | 0.6
| Area a ser considerada (1) | m2 | [6 empty] | 1.536 | m2
| Largura da base de apoio da tampa | m |  |  | 0.14
| Dimensões - area da apoio da tampa. | m |  | 2.56
| Area a ser considerada (2) | m2 | [6 empty] | 0.3584 | m2
| Dimensões externas - L1 | m |  | 0.92
| Dimensões externas - L2 | m |  | 0.92
| Profundidade/Altura | m |  |  |  | 0.21
| Area a ser considerada (3) | m2 | [6 empty] | 1.1132 | m2
| Area total de chapisco. | m2 | [6 empty] | 3.0076 | m2
1.5.7 | Massa única, para recebimento de pintura, em argamassa traço 1:2:8, preparo manual, aplicada manualmente em faces internas de paredes, espessura de 20mm, com execução de taliscas. | m2 | 3.3084 | [9 empty] | FALTOU ESTE ITEM
| AREA TOTAL | m² | [6 empty] | 3.3084 | m2 | Area de chapisco acrescida de 10%.
1.5.8 | Peça circular pré-moldada, volume de concreto acima de 100 litros, taxa de aço aproximada de 30 kg/m3. - AF_01/2018 - Tampa circular em concreto d=1,52m - esp. 6 cm (Conforme projeto). | m3 | 0.04335
| Espessura da tampa | m |  |  |  | 0.06 |  |  |  |  | Abas laterais para lacre - ver Ǿ
| Dimensões (L1) | m |  | 0.85 | [6 empty] | 3,1416*F72*F72/4
| Dimensões (L2) | m |  |  | 0.85
| Area total da tampa | m2 | 0.7225
| Volume total | m3 | [6 empty] | 0.04335 | m3

## 8B. Vala de infilt. S. Aren.
MÓDULO SANITÁRIO DOMICILIAR - ANO 2022 - PROJETO PADRÃO.
OBRA: |  | #REF! |  | SINAPI: |  | #REF!
MUNICIPIO: |  | Curitiba Pr. |  | CONVENIO: |  | #REF!
8. VALA DE INFILTRAÇÃO - SOLO ARENOSO (Cp=65 l/m2/dia).
Item | Especificação |  | Un. | Quant. | Valor Unit. (R$) | Total (R$) | SINAPI
1 | Vala de infiltração (dimensões conforme projeto).
1.1 | Escavação manual de vala com profundidade menor ou igual a 1,30 m |  | m³ | 5.68 | 78.24 | 444.4 | 93358
1.2 | Lançamento de brita nº 3, inclusive adensamento. |  | m³ | 2.6 | 80.8076 | 210.1 | C 0010
1.3 | Tubo dreno, corrugado, espiralado, flexivel, perfurado, em polietileno de alta densidade (PEAD), DN 100 mm, (4") para drenagem - em rolo. |  | m | 6 | 13.0174 | 78.1 | C 0011
1.4 | CAP PVC, soldavel, dn 100 mm, serie normal, para esgoto predial. |  | und | 1 | 11.53 | 11.53 | 1200*
1.5 | Aplicação de Lona Plastica instalada para impermeabilização , e= 150 micra. |  | m² | 9.75 | 4 | 39 | C 0012
1.6 | Reaterro manual apiloado com soquete. Af_10/2017. |  | m3 | 2.6 | 47.44 | 123.34 | 96995
1.7 | Tubo PVC, serie normal, esgoto predial, dn 100 mm, fornecido e instalado em ramal de descarga ou ramal de esgoto sanitário. AF_12/2014. |  | m | 6 | 60.33 | 361.98 | 89714
1.8 | Junção simples, PVC, serie normal, esgoto predial, DN 100 x 100 mm, junta elástica, fornecido e instalado em ramal de descarga ou ramal de esgoto sanitário.AF_12/2014. |  | und | 1 | 50.21 | 50.21 | 89797
1.9 | Caixa de distribuição(dimensões conforme projeto), com tampa em concreto armado. |  | unid | 1 | 482.5499 | 482.55 | C 0009
Total | [5 empty] | 1801.21
* Considerado Vala com dimensões de : 1,00 m de larguara e 0,80m de profundidade, fundo 1,00m de largura.
Nota: Para dimenões superiores, apresentar projeto para analise e aprovação.
** O comprimento da vala (m), depende do espaço fisico existente, podendo ser dividido em duas ou mais valas.
*** Observar posisionamento da fossa séptica em relalção a caixa de distribuição que pode variar conforme posicionamento das unidades, ver situação de cada area.
Como referencia de cálculo foi usado o volume de efluente líquido vindo da fossa - VER MEMORIAL DESCRITIVO.
Atenção: para preencher a planilha basta buscar o código na tabela SINAPI e colocar o preço do item na coluna "Valor Unit. (R$)". A planilha está programada para calcular tudo automaticamente.

## 8B.1 V. Infilt. Mem Cal Cp65 (hidden)
MEMORIAL DE CÁLCULO - MÓDULO SANITÁRIO - VALA DE INFILTRAÇÃO
8B. VALA DE INFILTRAÇÃO (Solo Argiloso - Cp= 65 l/m2/dia).
ITEM | DESCRIÇÃO | UND | QUANT. | Comp. (m) | Larg. (m) | Altura (m) | Coef. | Rep. | Total | und | Obs:
1 | Vala de infiltração (Calculo Planilha/Tabela).) | [9 empty] | Transcrição/Resultado - Calculo executado - Planilha/Tabela.
| Vala de infiltração - Area de infiltração calculada. | m2 | 6.15
| Comprimento da vala | m |  | 6.15
| Profundidade da vala | m |  |  |  | 0.8
| Largura da vala | m |  |  | 1
| Volume de brita a ser utilizada. | m3 | 2.46
| Volume da escavação. | m3 | 4.92
1.1 | Escavação manual de vala com profundidade menor ou igual a 1,30 m | m³ | 5.68
| Comprimento 1 | m |  | 6.5
| Largura | m |  |  | 1
| Profundidade | m |  |  | 0.8
| Volume (1) | m³ | [6 empty] | 5.2 | m³
1.1.1 | Abertura de vala para assentamento de Tubo em PVC DN 100 - Liso. |  | 0.48
| Escavação manual de vala com profundidade menor ou igual a 1,30 m | m³
| Comprimento 1 | m |  | 6
| Largura | m |  |  | 0.2
| Profundidade | m |  |  |  | 0.4
| Volume (2) | m³ | [6 empty] | 0.48 | m³
| Total (1+2) | m³ | [6 empty] | 5.68 | m³
1.2 | Fornecimento e lançamento de brita n° 3 | m³ | 2.6 | [7 empty] | Codigo SINAPI: 6514
| Comprimento | m |  | 6.5
| Largura | m |  |  | 1
| Profundidade | m |  |  | 0.4
| Volume | m³ | 2.6
| Total | [7 empty] | 2.6 | m³
1.4 | Tubo dreno, corrugado, espiralado, flexivel, perfurado, em polietileno de alta densidade (PEAD), DN 100 mm, (4") para drenagem - em rolo.** | m | 6 | [7 empty] | Insumo -Codigo SINAPI 38052
1.5 | Lona Plastica instalada para impermeabilização | m² | 9.75 |  |  |  | 1
| Comprimento | m |  | 6.5 |  |  | 1
| Largura | m |  |  | 1.5
| Area | m² | 9.75
| Total | [7 empty] | 9.75 | m²
1.6 | Tubo PVC serie normal, DN 100 mm, para esgoto predial (NBR 5688). | m | [6 empty] | 6 | m | Comprimento adotado (1 barra) = 6,00 m.
1.7 | Reaterro manual apiloado com soquete | m3 | 2.6
| Area de reaterro | m2 | 6.5
| Altura da vala a ser reaterrada. | m |  |  |  | 0.4
| Volume de reaterro | m3 | 2.6
| Total | [7 empty] | 2.6 | m3
* Considerado Vala com dimensões de : 1,00 m de larguara e 0,80m de profundidade, fundo 1,00m de largura.
Nota: Para dimenões superiores, apresentar projeto para analise e aprovação.
** O comprimento da vala (m), depende do espaço fisico existente, podendo ser dividido em duas ou mais valas.
*** Observar posisionamento da fossa séptica em relalção a caixa de distribuição que pode variar conforme posicionamento das unidades, ver situação de cada area.
Como referencia de cálculo foi usado o volume de efluente líquido vindo da fossa - VER MEMORIAL DESCRITIVO.
Atenção: Para calculo de areas e volumes para quantitativos, execução do Sumidouro para SOLO ARGILOSO, basta preencher os campos (celulas) na cor cinza para calculos automaticos de todos os itens da planilha orçamentaria (ABA 8B.1 Vala de Infilt. S. Aren.).

## 10. Placa Obra
MÓDULO SANITÁRIO DOMICILIAR - ANO 2022 - PROJETO PADRÃO.
OBRA: |  | #REF! |  |  | SINAPI | #REF!
MUNICIPIO: |  | #REF! |  |  |  | #REF!
10. PLACA DE OBRA
Item | Especificação |  | Un. | Quant. | Valor Unit. (R$) | Total (R$) | Referencia
1 | Placa de Obra (Modelo FUNASA)
1.1 | Placa de obra em chapa galvanizada nº 22, nas dimensões 2,00x1,50 m, colocada. |  | m² | 1 | 418.3205 | 418.3205 | C 0013
Total | [5 empty] | 418.3205
Atenção: para preencher a planilha basta buscar o código na tabela SINAPI e colocar o preço do item na coluna "Valor Unit. (R$)". A planilha está programada para calcular tudo automaticamente.